## MF 1
Упражнения по работе с макросами Unifloc VBA |  |  |  |  | версия | 7.10
Расчет свойств многофазного потока в трубе
Физико - химические свойства флюида PVT
| γo | 0.87 |  | 870 | кг/м3
| γw | 1 |  | 1000 | кг/м3
| γg | 0.8 |  | 0.976 | кг/м3
| Rsb | 80 | м3/м3 | 91.954 | м3/т
| Rp | 80 | м3/м3 | 91.954 | м3/т
| Pb cal | 120 | атмa | 121.59 | МПа
| Tres | 100 | С | 212 | Ф
| Bob cal | 1.2 | м3/м3
| μob cal | 1 | сП
Параметры потока флюида
| Ql | 50 | м3/сут
| fw | 20 | %
Параметры трубы
| L | 2000 | м |  |  | Корреляция | 1
| ID | 62 | мм
| θ | 90 | °
| P0 | 30 | атмa
| P1 | 170 | атмa
| T0 | 40 | °C
| T1 | 30 | °C
| PVT строка | gamma_gas:0,800;gamma_oil:0,870;gamma_wat:1,000;rsb_m3m3:80,000;rp_m3m3:80,000;pb_atma:120,000;t_res_C:100,000;bob_m3m3:1,200;muob_cP:1,000;PVTcorr:0;ksep_fr:0,000;p_ksep_atma:-1,000;t_ksep_C:-1,000;gas_only:False;
Тестовые данные для подгонки
|  | L | T | P1 | T1 | P2 | T2 |  | L | P
1 |  | 0 | 30 | 30 | 30 | 22.5252 | 30 | 1.0197 | 0 | 30
2 |  | 80 | 32 | 34.4583 | 32 | 26.3596 | 32 |  | 80 | 34.4583
3 |  | 160 | 34 | 39.2011 | 34 | 30.5123 | 34 |  | 160 | 39.2011
4 |  | 240 | 36 | 44.2065 | 36 | 34.9653 | 36 |  | 240 | 44.2065
5 |  | 320 | 38 | 49.4525 | 38 | 39.6885 | 38 |  | 320 | 49.4525
6 |  | 400 | 40 | 54.9268 | 40 | 44.6786 | 40 |  | 400 | 54.9268
7 |  | 480 | 42 | 60.6035 | 42 | 49.8953 | 42 |  | 480 | 60.6035
8 |  | 560 | 44 | 66.4566 | 44 | 55.3416 | 44 |  | 560 | 66.4566
9 |  | 640 | 46 | 72.4676 | 46 | 60.9862 | 46 |  | 640 | 72.4676
10 |  | 720 | 48 | 78.6193 | 48 | 66.803 | 48 |  | 720 | 78.6193
11 |  | 800 | 50 | 84.8963 | 50 | 72.7792 | 50 |  | 800 | 84.8963
12 |  | 880 | 52 | 91.2846 | 52 | 78.8923 | 52 |  | 880 | 91.2846
13 |  | 960 | 54 | 97.7719 | 54 | 85.1314 | 54 |  | 960 | 97.7719
14 |  | 1040 | 56 | 104.3415 | 56 | 91.4805 | 56 |  | 1040 | 104.3415
15 |  | 1120 | 58 | 110.9245 | 58 | 97.9266 | 58 |  | 1120 | 110.9245
16 |  | 1200 | 60 | 117.5062 | 60 | 104.4638 | 60 |  | 1200 | 117.5062
17 |  | 1280 | 62 | 124.0856 | 62 | 111.0288 | 62 |  | 1280 | 124.0856
18 |  | 1360 | 64 | 130.6624 | 64 | 117.5922 | 64 |  | 1360 | 130.6624
19 |  | 1440 | 66 | 137.2362 | 66 | 124.1536 | 66 |  | 1440 | 137.2362
20 |  | 1520 | 68 | 143.8069 | 68 | 130.7126 | 68 |  | 1520 | 143.8069
21 |  | 1600 | 70 | 150.374 | 70 | 137.2689 | 70 |  | 1600 | 150.374
22 |  | 1680 | 72 | 156.9375 | 72 | 143.8221 | 72 |  | 1680 | 156.9375
23 |  | 1760 | 74 | 163.4972 | 74 | 150.372 | 74 |  | 1760 | 163.4972
24 |  | 1840 | 76 | 170.053 | 76 | 156.9184 | 76 |  | 1840 | 170.053
25 |  | 1920 | 78 | 176.6045 | 78 | 163.4611 | 78 |  | 1920 | 176.6045
26 |  | 2000 | 80 | 183.1519 | 80 | 170 | 80 |  | 2000 | 183.1519
Постройте зависимость распределение давления в трубе снизу вверх и сверху вниз
Вопросы по упражению
1. Какие параметры влияют на перепад давления в трубе?
2. Может ли в трубопроводе давление ниже по потоку (на выходе) быть больше чем выше по потоку (на входе)?
3. Насколько сильно влияет на расчет выбор гидравлической корреляции?
4. Насколько сильно влияет на расчет температура?