## MF 1
Упражнения по работе с макросами Unifloc VBA |  |  |  |  | версия | 7.10
Расчет свойств многофазного потока
Физико - химические свойства флюида PVT
| γo | 0.87 |  | 870 | кг/м3
| γw | 1 |  | 1000 | кг/м3
| γg | 0.8 |  | 0.976 | кг/м3
| Rsb | 80 | м3/м3 | 91.954 | м3/т
| Rp | 80 | м3/м3 | 91.954 | м3/т
| Pb cal | 120 | атмa | 121.59 | МПа
| Tres | 100 | С | 212 | Ф
| Bob cal | 1.2 | м3/м3
| μob cal | 1 | сП
Параметры потока флюида
| Ql | 50 | м3/сут
| fw | 10 | %
| PVT строка | gamma_gas:0,800;gamma_oil:0,870;gamma_wat:1,000;rsb_m3m3:80,000;rp_m3m3:80,000;pb_atma:120,000;t_res_C:100,000;bob_m3m3:1,200;muob_cP:1,000;PVTcorr:0;ksep_fr:0,000;p_ksep_atma:-1,000;t_ksep_C:-1,000;gas_only:False;
[10 empty] | 0.25 | 0.5 | 0.75
|  | P | T | Qmix | βgas | μmix |  | ГФ | PVT | Р при βgas =0.25 | Р при βgas =0,5 | Р при βgas =0,75
|  | 1 | 80 | 4384.9209 | 0.98817 | 0.039509 |  | 10 | gamma_gas:0,800;gamma_oil:0,870;gamma_wat:1,000;rsb_m3m3:80,000;rp_m3m3:10,000;pb_atma:120,000;t_res_C:100,000;bob_m3m3:1,200;muob_cP:1,000;PVTcorr:0;ksep_fr:0,000;p_ksep_atma:-1,000;t_ksep_C:-1,000;gas_only:False; | 21.0205 | 8.313 | 2.9411
|  | 5 | 80 | 895.5315 | 0.94196 | 0.18158 |  | 50 | gamma_gas:0,800;gamma_oil:0,870;gamma_wat:1,000;rsb_m3m3:80,000;rp_m3m3:50,000;pb_atma:120,000;t_res_C:100,000;bob_m3m3:1,200;muob_cP:1,000;PVTcorr:0;ksep_fr:0,000;p_ksep_atma:-1,000;t_ksep_C:-1,000;gas_only:False; | 53.1555 | 29.9011 | 12.9822
|  | 10 | 80 | 457.522 | 0.886 | 0.32586 |  | 100 | gamma_gas:0,800;gamma_oil:0,870;gamma_wat:1,000;rsb_m3m3:80,000;rp_m3m3:100,000;pb_atma:120,000;t_res_C:100,000;bob_m3m3:1,200;muob_cP:1,000;PVTcorr:0;ksep_fr:0,000;p_ksep_atma:-1,000;t_ksep_C:-1,000;gas_only:False; | 74.8901 | 47.8821 | 23.3276
|  | 20 | 80 | 237.558 | 0.77864 | 0.53143 |  | 150 | gamma_gas:0,800;gamma_oil:0,870;gamma_wat:1,000;rsb_m3m3:80,000;rp_m3m3:150,000;pb_atma:120,000;t_res_C:100,000;bob_m3m3:1,200;muob_cP:1,000;PVTcorr:0;ksep_fr:0,000;p_ksep_atma:-1,000;t_ksep_C:-1,000;gas_only:False; | 123.1201 | 67.5293 | 33.6182
|  | 40 | 80 | 127.3429 | 0.57902 | 0.75498 |  | 200 | gamma_gas:0,800;gamma_oil:0,870;gamma_wat:1,000;rsb_m3m3:80,000;rp_m3m3:200,000;pb_atma:120,000;t_res_C:100,000;bob_m3m3:1,200;muob_cP:1,000;PVTcorr:0;ksep_fr:0,000;p_ksep_atma:-1,000;t_ksep_C:-1,000;gas_only:False; | 192.7734 | 85.2539 | 43.3594
|  | 60 | 80 | 90.9581 | 0.39765 | 0.86227 |  | 250 | gamma_gas:0,800;gamma_oil:0,870;gamma_wat:1,000;rsb_m3m3:80,000;rp_m3m3:250,000;pb_atma:120,000;t_res_C:100,000;bob_m3m3:1,200;muob_cP:1,000;PVTcorr:0;ksep_fr:0,000;p_ksep_atma:-1,000;t_ksep_C:-1,000;gas_only:False; | 300 | 108.0322 | 52.6245
|  | 80 | 80 | 73.1251 | 0.23287 | 0.91813 |  | 300 | gamma_gas:0,800;gamma_oil:0,870;gamma_wat:1,000;rsb_m3m3:80,000;rp_m3m3:300,000;pb_atma:120,000;t_res_C:100,000;bob_m3m3:1,200;muob_cP:1,000;PVTcorr:0;ksep_fr:0,000;p_ksep_atma:-1,000;t_ksep_C:-1,000;gas_only:False; | 300 | 126.416 | 61.5234
|  | 100 | 80 | 62.6922 | 0.082581 | 0.94833 |  | 350 | gamma_gas:0,800;gamma_oil:0,870;gamma_wat:1,000;rsb_m3m3:80,000;rp_m3m3:350,000;pb_atma:120,000;t_res_C:100,000;bob_m3m3:1,200;muob_cP:1,000;PVTcorr:0;ksep_fr:0,000;p_ksep_atma:-1,000;t_ksep_C:-1,000;gas_only:False; | 300 | 141.7969 | 69.9829
|  | 120 | 80 | 58.2692 | 0 | 0.97353 |  | 400 | gamma_gas:0,800;gamma_oil:0,870;gamma_wat:1,000;rsb_m3m3:80,000;rp_m3m3:400,000;pb_atma:120,000;t_res_C:100,000;bob_m3m3:1,200;muob_cP:1,000;PVTcorr:0;ksep_fr:0,000;p_ksep_atma:-1,000;t_ksep_C:-1,000;gas_only:False; | 300 | 159.7412 | 78.0029
|  | 140 | 80 | 58.0388 | 0 | 1.0105 |  | 450 | gamma_gas:0,800;gamma_oil:0,870;gamma_wat:1,000;rsb_m3m3:80,000;rp_m3m3:450,000;pb_atma:120,000;t_res_C:100,000;bob_m3m3:1,200;muob_cP:1,000;PVTcorr:0;ksep_fr:0,000;p_ksep_atma:-1,000;t_ksep_C:-1,000;gas_only:False; | 300 | 206.543 | 85.5469
|  | 160 | 80 | 57.8657 | 0 | 1.053 |  | 500 | gamma_gas:0,800;gamma_oil:0,870;gamma_wat:1,000;rsb_m3m3:80,000;rp_m3m3:500,000;pb_atma:120,000;t_res_C:100,000;bob_m3m3:1,200;muob_cP:1,000;PVTcorr:0;ksep_fr:0,000;p_ksep_atma:-1,000;t_ksep_C:-1,000;gas_only:False; | 300 | 294.1406 | 93.6768
|  | 180 | 80 | 57.7307 | 0 | 1.1005 |  | 550 | gamma_gas:0,800;gamma_oil:0,870;gamma_wat:1,000;rsb_m3m3:80,000;rp_m3m3:550,000;pb_atma:120,000;t_res_C:100,000;bob_m3m3:1,200;muob_cP:1,000;PVTcorr:0;ksep_fr:0,000;p_ksep_atma:-1,000;t_ksep_C:-1,000;gas_only:False; | 300 | 300 | 102.0264
|  | 200 | 80 | 57.622 | 0 | 1.1524 |  | 600 | gamma_gas:0,800;gamma_oil:0,870;gamma_wat:1,000;rsb_m3m3:80,000;rp_m3m3:600,000;pb_atma:120,000;t_res_C:100,000;bob_m3m3:1,200;muob_cP:1,000;PVTcorr:0;ksep_fr:0,000;p_ksep_atma:-1,000;t_ksep_C:-1,000;gas_only:False; | 300 | 300 | 109.4238
|  | 220 | 80 | 57.5325 | 0 | 1.2086 |  | 650 | gamma_gas:0,800;gamma_oil:0,870;gamma_wat:1,000;rsb_m3m3:80,000;rp_m3m3:650,000;pb_atma:120,000;t_res_C:100,000;bob_m3m3:1,200;muob_cP:1,000;PVTcorr:0;ksep_fr:0,000;p_ksep_atma:-1,000;t_ksep_C:-1,000;gas_only:False; | 300 | 300 | 116.0156
|  | 240 | 80 | 57.4572 | 0 | 1.2686 |  | 700 | gamma_gas:0,800;gamma_oil:0,870;gamma_wat:1,000;rsb_m3m3:80,000;rp_m3m3:700,000;pb_atma:120,000;t_res_C:100,000;bob_m3m3:1,200;muob_cP:1,000;PVTcorr:0;ksep_fr:0,000;p_ksep_atma:-1,000;t_ksep_C:-1,000;gas_only:False; | 300 | 300 | 122.0215
|  | 260 | 80 | 57.3928 | 0 | 1.3322 |  | 750 | gamma_gas:0,800;gamma_oil:0,870;gamma_wat:1,000;rsb_m3m3:80,000;rp_m3m3:750,000;pb_atma:120,000;t_res_C:100,000;bob_m3m3:1,200;muob_cP:1,000;PVTcorr:0;ksep_fr:0,000;p_ksep_atma:-1,000;t_ksep_C:-1,000;gas_only:False; | 300 | 300 | 127.5146
|  | 280 | 80 | 57.3368 | 0 | 1.3992 |  | 800 | gamma_gas:0,800;gamma_oil:0,870;gamma_wat:1,000;rsb_m3m3:80,000;rp_m3m3:800,000;pb_atma:120,000;t_res_C:100,000;bob_m3m3:1,200;muob_cP:1,000;PVTcorr:0;ksep_fr:0,000;p_ksep_atma:-1,000;t_ksep_C:-1,000;gas_only:False; | 300 | 300 | 132.7148
|  | 300 | 80 | 57.2876 | 0 | 1.4693 |  | 850 | gamma_gas:0,800;gamma_oil:0,870;gamma_wat:1,000;rsb_m3m3:80,000;rp_m3m3:850,000;pb_atma:120,000;t_res_C:100,000;bob_m3m3:1,200;muob_cP:1,000;PVTcorr:0;ksep_fr:0,000;p_ksep_atma:-1,000;t_ksep_C:-1,000;gas_only:False; | 300 | 300 | 137.7686
|  | 320 | 80 | 57.2437 | 0 | 1.5423 |  | 900 | gamma_gas:0,800;gamma_oil:0,870;gamma_wat:1,000;rsb_m3m3:80,000;rp_m3m3:900,000;pb_atma:120,000;t_res_C:100,000;bob_m3m3:1,200;muob_cP:1,000;PVTcorr:0;ksep_fr:0,000;p_ksep_atma:-1,000;t_ksep_C:-1,000;gas_only:False; | 300 | 300 | 142.8223
|  | 340 | 80 | 57.2043 | 0 | 1.6179 |  | 950 | gamma_gas:0,800;gamma_oil:0,870;gamma_wat:1,000;rsb_m3m3:80,000;rp_m3m3:950,000;pb_atma:120,000;t_res_C:100,000;bob_m3m3:1,200;muob_cP:1,000;PVTcorr:0;ksep_fr:0,000;p_ksep_atma:-1,000;t_ksep_C:-1,000;gas_only:False; | 300 | 300 | 148.0957
|  | 360 | 80 | 57.1685 | 0 | 1.6955 |  | 1000 | gamma_gas:0,800;gamma_oil:0,870;gamma_wat:1,000;rsb_m3m3:80,000;rp_m3m3:1000,000;pb_atma:120,000;t_res_C:100,000;bob_m3m3:1,200;muob_cP:1,000;PVTcorr:0;ksep_fr:0,000;p_ksep_atma:-1,000;t_ksep_C:-1,000;gas_only:False; | 300 | 300 | 154.1016
|  | 380 | 80 | 57.1358 | 0 | 1.7748 |  | 1050 | gamma_gas:0,800;gamma_oil:0,870;gamma_wat:1,000;rsb_m3m3:80,000;rp_m3m3:1050,000;pb_atma:120,000;t_res_C:100,000;bob_m3m3:1,200;muob_cP:1,000;PVTcorr:0;ksep_fr:0,000;p_ksep_atma:-1,000;t_ksep_C:-1,000;gas_only:False; | 300 | 300 | 161.4258
|  | 400 | 80 | 57.1056 | 0 | 1.8551 |  | 1100 | gamma_gas:0,800;gamma_oil:0,870;gamma_wat:1,000;rsb_m3m3:80,000;rp_m3m3:1100,000;pb_atma:120,000;t_res_C:100,000;bob_m3m3:1,200;muob_cP:1,000;PVTcorr:0;ksep_fr:0,000;p_ksep_atma:-1,000;t_ksep_C:-1,000;gas_only:False; | 300 | 300 | 171.6797
|  | 420 | 80 | 57.0775 | 0 | 1.9359 |  | 1150 | gamma_gas:0,800;gamma_oil:0,870;gamma_wat:1,000;rsb_m3m3:80,000;rp_m3m3:1150,000;pb_atma:120,000;t_res_C:100,000;bob_m3m3:1,200;muob_cP:1,000;PVTcorr:0;ksep_fr:0,000;p_ksep_atma:-1,000;t_ksep_C:-1,000;gas_only:False; | 300 | 300 | 188.6719
|  | 440 | 80 | 57.0512 | 0 | 2.0168 |  | 1200 | gamma_gas:0,800;gamma_oil:0,870;gamma_wat:1,000;rsb_m3m3:80,000;rp_m3m3:1200,000;pb_atma:120,000;t_res_C:100,000;bob_m3m3:1,200;muob_cP:1,000;PVTcorr:0;ksep_fr:0,000;p_ksep_atma:-1,000;t_ksep_C:-1,000;gas_only:False; | 300 | 300 | 211.2305
|  | 460 | 80 | 57.0265 | 0 | 2.0976 |  | 1250 | gamma_gas:0,800;gamma_oil:0,870;gamma_wat:1,000;rsb_m3m3:80,000;rp_m3m3:1250,000;pb_atma:120,000;t_res_C:100,000;bob_m3m3:1,200;muob_cP:1,000;PVTcorr:0;ksep_fr:0,000;p_ksep_atma:-1,000;t_ksep_C:-1,000;gas_only:False; | 300 | 300 | 237.3047
|  | P | T | μmix | μgas | μo | μw
|  | 1 | 80 | 0.039509 | 0.012106 | 3.659 | 0.33587
|  | 5 | 80 | 0.18158 | 0.012153 | 3.4224 | 0.33667
|  | 10 | 80 | 0.32586 | 0.012231 | 3.1211 | 0.33768
|  | 20 | 80 | 0.53143 | 0.01243 | 2.6107 | 0.33974
|  | 40 | 80 | 0.75498 | 0.01294 | 1.9331 | 0.34399
|  | 60 | 80 | 0.86227 | 0.013566 | 1.5289 | 0.34841
|  | 80 | 80 | 0.91813 | 0.014281 | 1.2663 | 0.35302
|  | 100 | 80 | 0.94833 | 0.015067 | 1.0835 | 0.35781
|  | 120 | 80 | 0.97353 | 0.015907 | 1.0152 | 0.36278
|  | 140 | 80 | 1.0105 | 0.016787 | 1.0545 | 0.36793
|  | 160 | 80 | 1.053 | 0.017697 | 1.0998 | 0.37326
|  | 180 | 80 | 1.1005 | 0.018633 | 1.1504 | 0.37877
|  | 200 | 80 | 1.1524 | 0.019598 | 1.206 | 0.38446
|  | 220 | 80 | 1.2086 | 0.020606 | 1.266 | 0.39033
|  | 240 | 80 | 1.2686 | 0.021683 | 1.3302 | 0.39638 |  |  |  | ,
|  | 260 | 80 | 1.3322 | 0.022872 | 1.3982 | 0.40262
|  | 280 | 80 | 1.3992 | 0.024228 | 1.4696 | 0.40903
|  | 300 | 80 | 1.4693 | 0.025819 | 1.5442 | 0.41562
|  | 320 | 80 | 1.5423 | 0.027707 | 1.6216 | 0.42239
|  | 340 | 80 | 1.6179 | 0.029908 | 1.7014 | 0.42934
|  | 360 | 80 | 1.6955 | 0.032348 | 1.7832 | 0.43647
|  | 380 | 80 | 1.7748 | 0.034831 | 1.8668 | 0.44379
|  | 400 | 80 | 1.8551 | 0.037104 | 1.9516 | 0.45128
|  | 420 | 80 | 1.9359 | 0.038995 | 2.0374 | 0.45895
|  | 440 | 80 | 2.0168 | 0.040517 | 2.1236 | 0.46681
|  | 460 | 80 | 2.0976 | 0.041801 | 2.21 | 0.47484
Постройте зависимость расхода газожидкостной смеси Qmix от давления и температуры (MF_q_mix_rc_m3day)
Постройте зависимость доли газа в потоке βgas от давления и температуры (MF_gas_fraction_d)
Постройте зависимость вязкости смеси μmix от давления и температуры (MF_mu_mix_cP)
Постройте зависимость давления от газового фактора при котором доля газа в потоке равна заданной (MF_p_gas_fraction_atma)
Вопросы по упражению
1. Насколько изменится расход ГЖС при изменении температуры от 30 С до 100 С. Оцените в уме и проверьте себя на основе расчета
2. Может ли в потоке появиться свободный газ при давлении выше давления насыщения? Если да то при каких условиях?
3. Как изменится вязкость ГЖС при подъеме на поверхность в скважине? Оцените степень изменения в уме и проверьте себя на основе расчета
Дополнительное задание
Разложите вязкость ГЖС на вязкость отдельных компонент и оцените их связь