## Лист1
Упражнения по работе с макросами Unifloc VBA |  |  |  |  | версия | 7.11
Расчет свойств многофазного потока в трубе
Физико - химические свойства флюида PVT
| γo | 0.87 |  | 870 | кг/м3
| γw | 1 |  | 1000 | кг/м3
| γg | 0.8 |  | 0.976 | кг/м3
| Rsb | 80 | м3/м3 | 91.954 | м3/т
| Rp | 300 | м3/м3 | 91.954 | м3/т
| Pb cal | 120 | атмa | 121.59 | МПа
| Tres | 100 | С | 212 | Ф
| Bob cal | 1.2 | м3/м3
| μob cal | 1 | сП
Параметры потока флюида
| Ql | 20 | м3/сут
| fw | 0 | %
Параметры трубы
| L | 2000 | м |  |  | Корреляция | 1
| ID | 62 | мм
| θ | 90 | °
| P0 | 90 | атмa
| P1 | 170 | атмa
| T0 | 44 | °C
| T1 | 30 | °C
| PVT строка | gamma_gas:0.800;gamma_oil:0.870;gamma_wat:1.000;rsb_m3m3:80.000;rp_m3m3:300.000;pb_atma:120.000;tres_C:100.000;bob_m3m3:1.200;muob_cP:1.000;PVTcorr:0;ksep_fr:0.000;p_ksep_atma:-1.000;t_ksep_C:-1.000;gas_only:False;
[12 empty] | 2 | temp model
[12 empty] | 0 | hcor
Конструкция
| Нperf | 3500 | м | [8 empty] | 0 | calc_along_coord
| Htub | 2500 | °С | [8 empty] | 0 | flow_along_coord
| dcas | 140 | мм
| dtub | 65 | мм
| dchoke | 12 | мм
[12 empty] | 32.7842 | 20 |  |  | 17.6328 | 21.5046 | 0 | 0 | 0 | 0 | 0 | #N/A | #N/A | #N/A | #N/A
[16 empty] | p_result_atma | t_result_C | 0 | 0 | 0 | 0 | 0 | #N/A | #N/A | #N/A | #N/A
| Инклинометрия |  |  | Температура породы |  |  | Колонна |  | НКТ |  |  | 0 | 0 | 1 | 1 | num | h,m | hvert,m | p,atma | t,C | Hl | fpat | #N/A | #N/A | #N/A | #N/A
| Нmes | Нvert |  | Нvert | T |  | Нmes | dcas | Нmes | dtub |  | 0 | 1 | 0 | 1 | 1 | 0 | 0 | 17.6328 | 21.5046 | 0.31781 | 3 | #N/A | #N/A | #N/A | #N/A
| м | м |  | м | °С |  | м | мм | м | мм |  | 35.5766 | 58.4411 | 163.773 | 132.2009 | 2 | 73.6842 | 73.6842 | 19.8171 | 22.244 | 0.34266 | 3 | #N/A | #N/A | #N/A | #N/A
| 0 | 0 |  | 0 | 20 |  | 0 | 150 | 0 | 72 | [5 empty] | 3 | 147.3684 | 147.3684 | 22.1391 | 22.9825 | 0.36797 | 3 | #N/A | #N/A | #N/A | #N/A
| 1000 | 1000 |  | 1500 | 35 |  | 500 | 125 | 500 | 60 | [5 empty] | 4 | 221.0526 | 221.0526 | 24.6 | 23.7202 | 0.39372 | 3 | #N/A | #N/A | #N/A | #N/A
| 1100 | 1096 |  | 2500 | 90 |  | 3500 | 125 | 2500 | 60 | [5 empty] | 5 | 294.7368 | 294.7368 | 27.2173 | 24.4568 | 0.41993 | 3 | #N/A | #N/A | #N/A | #N/A
| 1200 | 1191 | [13 empty] | 6 | 368.4211 | 368.4211 | 30.0414 | 25.1922 | 0.44669 | 3 | #N/A | #N/A | #N/A | #N/A
| 1300 | 1284 | [13 empty] | 7 | 442.1053 | 442.1053 | 33.0099 | 25.9269 | 0.47378 | 3 | #N/A | #N/A | #N/A | #N/A
| 1400 | 1375 | [8 empty] | -1 |  |  |  |  | 8 | 515.7895 | 515.7895 | 36.1235 | 26.6609 | 0.50117 | 3 | #N/A | #N/A | #N/A | #N/A
| 1500 | 1464 | [13 empty] | 9 | 589.4737 | 589.4737 | 39.4149 | 27.3944 | 0.52889 | 3 | #N/A | #N/A | #N/A | #N/A
| 1600 | 1551 | [13 empty] | 10 | 663.1579 | 663.1579 | 42.9001 | 28.1283 | 0.55687 | 3 | #N/A | #N/A | #N/A | #N/A
| 1700 | 1636 | [13 empty] | 11 | 736.8421 | 736.8421 | 46.5298 | 28.8639 | 0.58499 | 3 | #N/A | #N/A | #N/A | #N/A
| 1800 | 1719 | [13 empty] | 12 | 810.5263 | 810.5263 | 50.3034 | 29.6026 | 0.61322 | 3 | #N/A | #N/A | #N/A | #N/A
| 1900 | 1800 | [13 empty] | 13 | 884.2105 | 884.2105 | 54.2667 | 30.3506 | 0.64151 | 3 | #N/A | #N/A | #N/A | #N/A
| 2000 | 1879 | [13 empty] | 14 | 957.8947 | 957.8947 | 58.9887 | 31.1083 | 0.79545 | 3 | #N/A | #N/A | #N/A | #N/A
| 2100 | 1956 | [13 empty] | 15 | 1031.5789 | 1030.3158 | 64.0653 | 31.9089 | 0.90709 | 3 | #N/A | #N/A | #N/A | #N/A
| 2200 | 2031 | [13 empty] | 16 | 1105.2632 | 1101 | 69.3363 | 32.7858 | 0.91668 | 3 | #N/A | #N/A | #N/A | #N/A
| 2300 | 2104 | [13 empty] | 17 | 1178.9474 | 1171 | 74.574 | 33.9586 | 0.92636 | 3 | #N/A | #N/A | #N/A | #N/A
| 2400 | 2175 | [13 empty] | 18 | 1252.6316 | 1239.9474 | 79.7559 | 35.8197 | 0.93444 | 3 | #N/A | #N/A | #N/A | #N/A
| 2500 | 2244 | [13 empty] | 19 | 1326.3158 | 1307.9474 | 84.8957 | 38.9844 | 0.94009 | 3 | #N/A | #N/A | #N/A | #N/A
| 2600 | 2311 | [13 empty] | 20 | 1400 | 1375 | 90 | 44 | 0.94254 | 3 | #N/A | #N/A | #N/A | #N/A
| 2700 | 2376 | [13 empty] | #N/A | #N/A | #N/A | #N/A | #N/A | #N/A | #N/A | #N/A | #N/A | #N/A | #N/A
| 2800 | 2439 | [13 empty] | #N/A | #N/A | #N/A | #N/A | #N/A | #N/A | #N/A | #N/A | #N/A | #N/A | #N/A
| 3500 | 2500 | [13 empty] | #N/A | #N/A | #N/A | #N/A | #N/A | #N/A | #N/A | #N/A | #N/A | #N/A | #N/A
[16 empty] | #N/A | #N/A | #N/A | #N/A | #N/A | #N/A | #N/A | #N/A | #N/A | #N/A | #N/A
[16 empty] | #N/A | #N/A | #N/A | #N/A | #N/A | #N/A | #N/A | #N/A | #N/A | #N/A | #N/A
[16 empty] | #N/A | #N/A | #N/A | #N/A | #N/A | #N/A | #N/A | #N/A | #N/A | #N/A | #N/A
[16 empty] | #N/A | #N/A | #N/A | #N/A | #N/A | #N/A | #N/A | #N/A | #N/A | #N/A | #N/A
[16 empty] | #N/A | #N/A | #N/A | #N/A | #N/A | #N/A | #N/A | #N/A | #N/A | #N/A | #N/A
Note on C33: Ринат Хабибуллин: Измеренная глубина скважины до перфорации
Note on C34: Ринат Хабибуллин: Измеренная глубина спуска НКТ