## Лист1
Упражнения по работе с макросами Unifloc VBA |  |  |  |  | версия | 7.11
Расчет свойств многофазного потока в трубе
Физико - химические свойства флюида PVT
| γo | 0.87 |  | 870 | кг/м3
| γw | 1 |  | 1000 | кг/м3
| γg | 0.8 |  | 0.976 | кг/м3
| Rsb | 80 | м3/м3 | 91.954 | м3/т
| Rp | 300 | м3/м3 | 91.954 | м3/т
| Pb cal | 120 | атмa | 121.59 | МПа
| Tres | 100 | С | 212 | Ф
| Bob cal | 1.2 | м3/м3
| μob cal | 1 | сП
Параметры потока флюида
| Ql | 30 | м3/сут
| fw | 0 | %
Параметры трубы
| L | 2000 | м |  |  | Корреляция | 1
| ID | 62 | мм
| θ | 90 | °
| P0 | 90 | атмa
| P1 | 220 | атмa
| T0 | 44 | °C
| T1 | 30 | °C
| PVT строка | gamma_gas:0.800;gamma_oil:0.870;gamma_wat:1.000;rsb_m3m3:80.000;rp_m3m3:300.000;pb_atma:120.000;tres_C:100.000;bob_m3m3:1.200;muob_cP:1.000;PVTcorr:0;ksep_fr:0.000;p_ksep_atma:-1.000;t_ksep_C:-1.000;gas_only:False;
ESP_ID:1005.00000;HeadNom_m:2000.00000;ESPfreq_Hz:50.00000;ESP_U_V:1000.00000;MotorPowerNom_kW:30.00000;t_intake_C:85.00000;t_dis_C:85.00000;KsepGS_fr:0.00000;ESP_energy_fact_Whday:0.00000;ESP_cable_type:0;ESP_h_mes_m:0.00000;ESP_gas_degradation_type:0;c_calibr_head:0.00000;c_calibr_rate:0.00000;c_calibr_power:0.00000;PKV_work_min:-1.00000;PKV_stop_min:-1.00000;
[13 empty] | 1 | temp model
[13 empty] | 0 | hcor
Конструкция
| Нperf | 3500 | м | [9 empty] | 0 | calc_along_coord
| Htub | 2500 | °С | [9 empty] | 0 | flow_along_coord
| dcas | 140 | мм
| dtub | 65 | мм
| dchoke | 12 | мм
[13 empty] | 39.9443 | 20
| Инклинометрия |  |  | Температура породы |  |  | Колонна |  | НКТ |  |  |  | 0 | 0 | 1 | 1
| Нmes | Нvert |  | Нvert | T |  | Нmes | dcas | Нmes | dtub |  |  | 0 | 1 | 0 | 1
| м | м |  | м | °С |  | м | мм | м | мм |  |  | 43.0247 | 59.3014 | 154.748 | 129.6994
| 0 | 0 | 0 | 0 | 20 |  | 0 | 150 | 0 | 72
| 1000 | 1000 | 0 | 1500 | 35 |  | 500 | 125 | 500 | 60
| 1100 | 1096 | 4 | 2500 | 90 |  | 3500 | 125 | 2500 | 60
| 1200 | 1191 | 9
| 1300 | 1284 | 16
| 1400 | 1375 | 25 | [7 empty] | 170.9046 | 170.9046 | 170.9046 | 345.5336 | 189.375 | 220 | 30 | 0 | 98.3875 | 20 | 20 | 77.0145 | 76.0135 | 0 | 0 | 0 | 1064.7638 | 50 | 0.6415 | 0.033333 | 0 | 0.5 | 0.5 | 0 | 1 | 0
| 1500 | 1464 | 36 | [7 empty] | p_line_atma | p_line_atma | pbuf_atma | p_dis_atma | p_int_atma | pwf_atma | qliq_sm3day | fw_perc | t_bh_C | t_wh_C | t_surf_C | t_dis_C | t_int_C | choke.c_degrad_fr | pcas_atma | h_dyn_m | ESP.power_CS_calc_W | ESP.freq_Hz | ESP.I_A | ESP.load_fr | ESP.ESP_pump.eff_ESP_d | ESP.ksep_total_fr | ESP.ksep_nat_fr | ESP.ksep_gassep_fr | ESP.c_calibr_head | 0
| 1600 | 1551 | 49 | [7 empty] | 0 | 1 | 2 | 3 | 4 | 5 | 6 | 7 | 8 | 9 | 10 | 11 | 12 | 13 | 14 | 15 | 16 | 17 | 18 | 19 | 20 | 21 | 22 | 23 | 24 | 25
| 1700 | 1636 | 64 | [7 empty] | num | hmes_m | p_tub_atma | hmes_m | h_vert_m | hmes_m | c_Diam | hmes_m | c_Theta | hmes_m | t_tub_C | hmes_m | Hl_tub | hmes_m | p_cas_C | hmes_m | Hl_cas | 0 | 0 | 0 | 0 | 0 | 0 | 0 | 0 | 0
| 1800 | 1719 | 81 | [7 empty] | 1 | 0 | 170.9046 | 0 | 0 | 0 | 0.072 | 0 | 90 | 0 | 20 | 0 | 0.97289 | 2501 | 189.375 | 2501 | 1 | 0 | 0 | 0 | 0 | 0 | 0 | 0 | 0 | 0
| 1900 | 1800 | 100 | [7 empty] | 2 | 194.4444 | 186.4448 | 175 | 0 | 175 | 0.072 | 175 | 90 | 194.4444 | 24.3549 | 175 | 0.97289 | 2550.95 | 191.9725 | 2550.95 | 1 | 0 | 0 | 0 | 0 | 0 | 0 | 0 | 0 | 0
| 2000 | 1879 | 121 | [7 empty] | 3 | 388.8889 | 201.9582 | 350 | 0 | 350 | 0.072 | 350 | 90 | 388.8889 | 28.7097 | 350 | 0.97282 | 2600.9 | 194.5699 | 2600.9 | 1 | 0 | 0 | 0 | 0 | 0 | 0 | 0 | 0 | 0
| 2100 | 1956 | 144 | [7 empty] | 4 | 583.3333 | 217.1931 | 525 | 0 | 525 | 0.06 | 525 | 90 | 583.3333 | 33.0646 | 525 | 0.92198 | 2650.85 | 197.0854 | 2650.85 | 1 | 0 | 0 | 0 | 0 | 0 | 0 | 0 | 0 | 0
| 2200 | 2031 | 169 | [7 empty] | 5 | 777.7778 | 232.1263 | 700 | 0 | 700 | 0.06 | 700 | 90 | 777.7778 | 37.4194 | 700 | 0.92144 | 2700.8 | 199.6007 | 2700.8 | 1 | 0 | 0 | 0 | 0 | 0 | 0 | 0 | 0 | 0
| 2300 | 2104 | 196 | [7 empty] | 6 | 972.2222 | 246.9858 | 875 | 0 | 875 | 0.06 | 875 | 90 | 972.2222 | 41.7743 | 875 | 0.92061 | 2750.75 | 201.4503 | 2750.75 | 1 | 0 | 0 | 0 | 0 | 0 | 0 | 0 | 0 | 0
| 2400 | 2175 | 225 | [7 empty] | 7 | 1166.6667 | 261.3233 | 1050 | 2 | 1050 | 0.06 | 1050 | 72.7725 | 1166.6667 | 46.1292 | 1050 | 0.93601 | 2800.7 | 203.2972 | 2800.7 | 1 | 0 | 0 | 0 | 0 | 0 | 0 | 0 | 0 | 0
| 2500 | 2244 | 256 | [7 empty] | 8 | 1361.1111 | 275.1587 | 1225 | 10.75 | 1225 | 0.06 | 1225 | 67.7024 | 1361.1111 | 50.484 | 1225 | 0.94085 | 2850.65 | 204.4982 | 2850.65 | 1 | 0 | 0 | 0 | 0 | 0 | 0 | 0 | 0 | 0
| 2600 | 2311 | 289 | [7 empty] | 9 | 1555.5556 | 288.6397 | 1400 | 25 | 1400 | 0.06 | 1400 | 62.8732 | 1555.5556 | 54.8389 | 1400 | 0.96999 | 2900.6 | 205.6952 | 2900.6 | 1 | 0 | 0 | 0 | 0 | 0 | 0 | 0 | 0 | 0
| 2700 | 2376 | 324 | [7 empty] | 10 | 1750 | 301.5329 | 1575 | 45.75 | 1575 | 0.06 | 1575 | 58.7734 | 1750 | 59.1937 | 1575 | 0.97396 | 2950.55 | 206.8908 | 2950.55 | 1 | 0 | 0 | 0 | 0 | 0 | 0 | 0 | 0 | 0
| 2800 | 2439 | 361 | [7 empty] | 11 | 1944.4444 | 313.8217 | 1750 | 72.5 | 1750 | 0.06 | 1750 | 55.0973 | 1944.4444 | 63.5486 | 1750 | 0.97632 | 3000.5 | 208.0864 | 3000.5 | 1 | 0 | 0 | 0 | 0 | 0 | 0 | 0 | 0 | 0
| 3000 | 2500 | 500 | [7 empty] | 12 | 2138.8889 | 325.4949 | 1925 | 105.25 | 1925 | 0.06 | 1925 | 51.7276 | 2138.8889 | 67.9035 | 1925 | 0.97735 | 3050.45 | 209.2806 | 3050.45 | 1 | 0 | 0 | 0 | 0 | 0 | 0 | 0 | 0 | 0
[11 empty] | 13 | 2333.3333 | 336.5449 | 2100 | 144 | 2100 | 0.06 | 2100 | 48.5904 | 2333.3333 | 72.2583 | 2100 | 0.97729 | 3100.4 | 210.4748 | 3100.4 | 1 | 0 | 0 | 0 | 0 | 0 | 0 | 0 | 0 | 0
[11 empty] | 14 | 2500 | 345.5336 | 2275 | 189.25 | 2275 | 0.06 | 2275 | 45.6478 | 2500 | 75.9911 | 2275 | 0.97622 | 3150.35 | 211.6676 | 3150.35 | 1 | 0 | 0 | 0 | 0 | 0 | 0 | 0 | 0 | 0
[11 empty] | 15 | 2501 | 189.375 | 2450 | 240.5 | 2450 | 0.0925 | 2450 | 42.8486 | 2501 | 76.0135 | 2450 | 0.97436 | 3200.3 | 212.8604 | 3200.3 | 1 | 0 | 0 | 0 | 0 | 0 | 0 | 0 | 0 | 0
[11 empty] | 16 | 2527.7778 | 190.7675 | 2625 | 297.7548 | 2625 | 0.125 | 2625 | 40.1687 | 2527.7778 | 76.6132 | 2625 | 1 | 3250.25 | 214.0517 | 3250.25 | 1 | 0 | 0 | 0 | 0 | 0 | 0 | 0 | 0 | 0
[11 empty] | 17 | 2722.2222 | 200.3955 | 2800 | 361.3218 | 2800 | 0.125 | 2800 | 17.7582 | 2722.2222 | 80.9681 | 2800 | 1 | 3300.2 | 215.2431 | 3300.2 | 1 | 0 | 0 | 0 | 0 | 0 | 0 | 0 | 0 | 0
[11 empty] | 18 | 2916.6667 | 206.0798 | 2975 | 482.625 | 2975 | 0.125 | 2975 | 17.7582 | 2916.6667 | 85.3229 | 2975 | 1 | 3350.15 | 216.433 | 3350.15 | 1 | 0 | 0 | 0 | 0 | 0 | 0 | 0 | 0 | 0
[11 empty] | 19 | 3111.1111 | 210.7306 | 3150 | 604.25 | 3150 | 0.125 | 3150 | 17.7582 | 3111.1111 | 89.6778 | 3150 | 1 | 3400.1 | 217.623 | 3400.1 | 1 | 0 | 0 | 0 | 0 | 0 | 0 | 0 | 0 | 0
[11 empty] | 20 | 3305.5556 | 215.3707 | 3325 | 725.875 | 3325 | 0.125 | 3325 | 17.7582 | 3305.5556 | 94.0326 | 3325 | 1 | 3450.05 | 218.8115 | 3450.05 | 1 | 0 | 0 | 0 | 0 | 0 | 0 | 0 | 0 | 0
[11 empty] | 21 | 3500 | 220 | 3500 | 847.5 | 3500 | 0.125 | 3500 | 17.7582 | 3500 | 98.3875 | 3500 | 1 | 3500 | 220 | 3500 | 1 | 0 | 0 | 0 | 0 | 0 | 0 | 0 | 0 | 0
Note on C33: Ринат Хабибуллин: Измеренная глубина скважины до перфорации
Note on C34: Ринат Хабибуллин: Измеренная глубина спуска НКТ