## Separation
Упражнения по работе с макросами Unifloc VBA |  |  |  |  | версия | 7.21
Расчет коэффициентов сепарации
Физико - химические свойства флюида
| γo | 0.875 |  |  | 875 | кг/м3
| γw | 1 |  |  | 1000 | кг/м3
| γg | 0.9 |  |  | 1.098 | кг/м3
| Rsb | 80 | м3/м3 | м3/м3 | 91.4286 | м3/т
| Rp | 80 | м3/м3 | м3/м3 | 91.4286 | м3/т
| Pb cal | 120 | атм | атмa | 121.59 | МПа
| Tres | 120 | С | С | 248 | Ф
| Bob cal | 1.2 | м3/м3
| μob cal | 1 | cP
| fw | 1 | %
Данные по скважине
| dcas | 125 | мм
| dintake | 100 | мм
| Pintake | 30 | атм
| Tintake | 80 | С
| PVT строка | gamma_gas:0.900;gamma_oil:0.875;gamma_wat:1.000;rsb_m3m3:80.000;rp_m3m3:80.000;pb_atma:120.000;tres_C:120.000;bob_m3m3:1.200;muob_cP:1.000;PVTcorr:0;ksep_fr:0.000;p_ksep_atma:-1.000;t_ksep_C:-1.000;gas_only:False;
Упражнение 1.
Построить зависимость коэффициента сепарации от дебита
[5 empty] | 90% |  | 7
|  | Q | T | Естественная сепарация 125 мм | Естественная сепарация 112.5 мм | Доля газа в газосепараторе | Коэффициент сепарации газосепаратора | Общая сепарация
|  | 1 | 80 | 0.98049 | 0.97009 | 0.020478 | 0.207 | 0.98453
|  | 5 | 80 | 0.94555 | 0.89705 | 0.070489 | 0.55631 | 0.97584
|  | 10 | 80 | 0.90152 | 0.82452 | 0.12015 | 0.69505 | 0.96997
|  | 20 | 80 | 0.83195 | 0.72573 | 0.1878 | 0.8214 | 0.96999
|  | 30 | 80 | 0.77271 | 0.64013 | 0.2464 | 0.90885 | 0.97928
|  | 40 | 80 | 0.73652 | 0.57123 | 0.29358 | 0.9575 | 0.9888
|  | 50 | 80 | 0.69255 | 0.51509 | 0.33202 | 0.97878 | 0.99348
|  | 60 | 80 | 0.6531 | 0.46912 | 0.3635 | 0.98108 | 0.99344
|  | 70 | 80 | 0.61753 | 0.43142 | 0.38931 | 0.97009 | 0.98856
|  | 80 | 80 | 0.58533 | 0.40052 | 0.41047 | 0.94952 | 0.97907
|  | 90 | 80 | 0.55612 | 0.37525 | 0.42777 | 0.92411 | 0.96632
|  | 100 | 80 | 0.52957 | 0.35465 | 0.44187 | 0.89781 | 0.95193
|  | 110 | 80 | 0.50542 | 0.3379 | 0.45334 | 0.8716 | 0.9365
|  | 120 | 80 | 0.48344 | 0.32431 | 0.46265 | 0.84604 | 0.92047
|  | 130 | 80 | 0.46343 | 0.31327 | 0.47021 | 0.82138 | 0.90416
|  | 140 | 80 | 0.4452 | 0.30426 | 0.47638 | 0.7977 | 0.88777
|  | 150 | 80 | 0.4286 | 0.29682 | 0.48147 | 0.77497 | 0.87142
|  | 160 | 80 | 0.41349 | 0.29054 | 0.48577 | 0.75305 | 0.85516
|  | 170 | 80 | 0.39975 | 0.28505 | 0.48953 | 0.73177 | 0.83899
|  | 180 | 80 | 0.38725 | 0.28003 | 0.49297 | 0.71093 | 0.82287
|  | 190 | 80 | 0.37589 | 0.2752 | 0.49628 | 0.69029 | 0.80671
|  | 200 | 80 | 0.36557 | 0.27028 | 0.49964 | 0.66963 | 0.7904
|  | 210 | 80 | 0.35621 | 0.26505 | 0.50322 | 0.64867 | 0.77382
|  | 220 | 80 | 0.34772 | 0.2593 | 0.50716 | 0.62716 | 0.75681
|  | 230 | 80 | 0.34003 | 0.23746 | 0.52211 | 0.587 | 0.72743
|  | 240 | 80 | 0.33305 | 0.22708 | 0.52922 | 0.55896 | 0.70585
,
Дополнительные вопросы по упражению (направления исследований)
1. От каких параметров будет зависеть коэффициент сепарации?