## ESP
Упражнения по работе с макросами Unifloc VBA |  |  |  |  | версия | 7.10
Анализ работы ЭЦН
Физико - химические свойства флюида
| γo | 0.87 |  | 870 | кг/м3
| γw | 1 |  | 1000 | кг/м3
| γg | 0.8 |  | 0.976 | кг/м3
| Rsb | 80 | м3/м3 | 91.954 | м3/т
| Rp | 80 | м3/м3 | 91.954 | м3/т
| Pb cal | 120 | атмa | 121.59 | МПа
| Tres | 100 | С | 212 | Ф
| Bob cal | 1.2 | м3/м3
Данные по скважине
| Hmes | 2000 | м
| Hmes-Hvert | 0 | м
| Hpump | 1500 | м
| IDcas | 125 | мм
| ODtub | 73 | мм
| IDtub | 62 | мм
| Dintake | 100 | мм
| Pbuf | 20 | атм
| Pintake | 34 | атм
| Tintake | 80 | С
| Pdis | 150 | атм
| Pwf | 70 | атм
| Qliq | 50 | м3/сут
| fw | 0 | %
ЭЦН
| ЭЦН Qnom | 110 | м3/сут
| ЭЦН Hnom | 2000 | м
| F | 50 | Гц
| ЭЦН ID | 737 |  |  |  | PVT строка
| ЭЦН имя | ВНН5-125 |  |  |  | gamma_gas:0,800;gamma_oil:0,870;gamma_wat:1,000;rsb_m3m3:80,000;rp_m3m3:80,000;pb_atma:120,000;t_res_C:100,000;bob_m3m3:1,200;muob_cP:1,000;PVTcorr:0;ksep_fr:0,900;p_ksep_atma:80,000;t_ksep_C:80,000;gas_only:False;
| ЭЦН Qmax | 230
| Ступени | 324 | шт |  |  | ЭЦН строка
| Ksep гс | 90% |  |  |  | ESP_ID:737,00000;HeadNom_m:2000,00000;ESPfreq_Hz:50,00000;ESP_U_V:1000,00000;MotorPowerNom_kW:30,00000;t_intake_C:85,00000;t_dis_C:85,00000;KsepGS_fr:0,00000;ESP_energy_fact_Whday:0,00000;ESP_cable_type:0;ESP_h_mes_m:0,00000;ESP_gas_degradation_type:0;c_calibr_head:0,00000;c_calibr_rate:0,00000;c_calibr_power:0,00000;PKV_work_min:-1,00000;PKV_stop_min:-1,00000;
| Psep | 80 | атм
| Tsep | 80 | С
Пласт
| Pres | 250 | атм
| PI | 0.29284 | м3/сут/атм
| dT/dL | 3 | град/100 м
| N | 20
Упражнение |  | Вязкость | 1 | сП
Характеристика насоса |  | Доля газа | 0.5422 | [5 empty] | Давление на выходе |  | 150
[6 empty] | Снизу вверх |  |  | Сверху вниз
|  | Дебит | Напор, м | КПД, д.е. | Мощность, кВт | Перепад давления | Перепад температур | Давление на выходе | Перепад давления | Перепад температур | Давление на входе
|  | 1 | 2177.7039 | 0.010209 | 34489.1606 | 92.1588 | 219 | 126.1588 | 130.3648 | 0 | 19.6352
|  | 11.5 | 2155.0796 | 0.074949 | 35543.1913 | 144.4482 | 86.3217 | 178.4482 | 129.8982 | 0 | 20.1018
|  | 23 | 2153.4436 | 0.1477 | 36837.2225 | 149.2152 | 41.8284 | 183.2152 | 130.1119 | 0 | 19.8881
|  | 34.5 | 2164.515 | 0.22007 | 38177.8164 | 151.5344 | 26.3238 | 185.5344 | 129.615 | 0 | 20.385
|  | 46 | 2178.214 | 0.28975 | 39502.0061 | 151.8648 | 18.3901 | 185.8648 | 127.8979 | 0 | 22.1021
|  | 57.5 | 2186.1582 | 0.35456 | 40780.0616 | 149.1289 | 13.6293 | 183.1289 | 125.1847 | 0 | 24.8153
|  | 69 | 2181.5694 | 0.41251 | 42008.3263 | 141.6166 | 10.6068 | 175.6166 | 121.7873 | 0 | 28.2127
|  | 80.5 | 2159.1797 | 0.46175 | 43202.0542 | 125.9622 | 8.7761 | 159.9622 | 117.8946 | 0 | 32.1054
|  | 92 | 2115.1378 | 0.5007 | 44388.2457 | 87.6346 | 8.0282 | 121.6346 | 113.6071 | 0 | 36.3929
|  | 103.5 | 2046.9158 | 0.52798 | 45598.4851 | 0 | 0 | 34 | 108.9441 | 0 | 41.0559
|  | 115 | 1953.2152 | 0.54253 | 46861.7766 | 0 | 0 | 34 | 103.8811 | 0 | 46.1189
|  | 126.5 | 1833.8735 | 0.54356 | 48197.3816 | 0 | 0 | 34 | 98.3223 | 0 | 51.6777
|  | 138 | 1689.7706 | 0.53065 | 49607.6545 | 0 | 0 | 34 | 92.0406 | 0 | 57.9594
|  | 149.5 | 1522.7352 | 0.50374 | 51070.8801 | 0 | 0 | 34 | 84.4895 | 0 | 65.5105
|  | 161 | 1335.4511 | 0.46315 | 52534.11 | 0 | 0 | 34 | 73.9621 | 0 | 76.0379
|  | 172.5 | 1131.3637 | 0.40965 | 53905.999 | 0 | 0 | 34 | 56.0664 | 0 | 93.9336
|  | 184 | 914.5864 | 0.34445 | 55049.6422 | 0 | 0 | 34 | 36.2532 | 0 | 113.7468
|  | 195.5 | 689.807 | 0.26928 | 55775.4113 | 0 | 0 | 34 | 16.5995 | 0 | 133.4005
|  | 207 | 462.1941 | 0.18634 | 55833.7914 | 0 | 0 | 34 | 0 | 0 | 150
|  | 218.5 | 237.3033 | 0.098423 | 54908.2174 | 0 | 0 | 34 | 0 | 0 | 150
|  | 230 | 20.9841 | 0.0088746 | 52607.9112 | 0 | 0 | 34 | 0 | 0 | 150
!
,
Дополнительные вопросы по упражению (направления исследований)
1. Какие параметры влияют на перепад давления в насосе?
2. Насколько сильно влияет вязкость на напорные характерситики ЭЦН?
3. Как влияет на работу ЭЦН изменение частоты?