## Лист1
Упражнения по работе с макросами Unifloc VBA |  |  |  |  | версия | 7.11
Расчет свойств многофазного потока в трубе
Физико - химические свойства флюида PVT
| γo | 0.87 |  | 870 | кг/м3
| γw | 1 |  | 1000 | кг/м3
| γg | 0.8 |  | 0.976 | кг/м3
| Rsb | 80 | м3/м3 | 91.954 | м3/т
| Rp | 80 | м3/м3 | 91.954 | м3/т
| Pb cal | 120 | атмa | 121.59 | МПа
| Tres | 100 | С | 212 | Ф
| Bob cal | 1.2 | м3/м3
| μob cal | 1 | сП
Параметры потока флюида
| Ql | 50 | м3/сут
| fw | 20 | %
Параметры трубы
| L | 2000 | м |  |  | Корреляция | 1
| ID | 62 | мм
| θ | 90 | °
| P0 | 90 | атмa
| P1 | 170 | атмa
| T0 | 40 | °C
| T1 | 30 | °C
| PVT строка | gamma_gas:0.800;gamma_oil:0.870;gamma_wat:1.000;rsb_m3m3:80.000;rp_m3m3:80.000;pb_atma:120.000;tres_C:100.000;bob_m3m3:1.200;muob_cP:1.000;PVTcorr:0;ksep_fr:0.000;p_ksep_atma:-1.000;t_ksep_C:-1.000;gas_only:False;
Конструкция
| Нperf | 3500 | м | [7 empty] | 1 | calc_along_coord
| Htub | 2500 | °С | [7 empty] | 0 | flow_along_coord
| dcas | 140 | мм
| dtub | 65 | мм
| dchoke | 12 | мм
175.4306
| Инклинометрия |  |  | Температура породы |  |  | Колонна |  | НКТ |  | 0 | 0 | 1 | 1
| Нmes | Нvert |  | Нvert | T |  | Нmes | dcas | Нmes | dtub | 0 | 1 | 0 | 1
| м | м |  | м | °С |  | м | мм | м | мм | 20.5204 | 25.2332 | 175.4306 | 175.2174
| 0 | 0 |  | 0 | 30 |  | 0 | 150 | 0 | 72
| 1000 | 1000 |  | 1500 | 35 |  | 500 | 125 | 500 | 60
| 1100 | 1096 |  | 2500 | 90 |  | 3500 | 125 | 2500 | 60
| 1200 | 1191
| 1300 | 1284
| 1400 | 1375
| 1500 | 1464
| 1600 | 1551
| 1700 | 1636
| 1800 | 1719
| 1900 | 1800
| 2000 | 1879
| 2100 | 1956
| 2200 | 2031
| 2300 | 2104
| 2400 | 2175
| 2500 | 2244
| 2600 | 2311
| 2700 | 2376
| 2800 | 2439
| 3500 | 2500
Note on C33: Ринат Хабибуллин: Измеренная глубина скважины до перфорации
Note on C34: Ринат Хабибуллин: Измеренная глубина спуска НКТ