## ESP
Exercises for working with Unifloc VBA macroses
Basic ESP calculation
PVT data
| γo | 0.86 |  | 860 | кг/м3
| γw | 1 |  | 1000 | кг/м3
| γg | 0.8 |  | 0.976 | кг/м3
| Rsb | 80 | м3/м3 | 93.0233 | м3/т
| Rp | 80 | м3/м3 | 93.0233 | м3/т
| Pb cal | 120 | атмa | 12.159 | МПа
| Tres | 100 | °С | 212 | Ф
| Bob cal | 1.2 | м3/м3
| μob cal | 1 | cP
Production data
| Qliq | 50 | m3/day
| fw | 22 | %
| Pin | 90 | atma
| Tin | 30 | °С
| Pout | 200 | atma
Separation data
| P | T | Ksep tot
| 23 | 80 | 0.4
ESP data
| QESP nom | 50 | m3/day
| HESP nom | 2000 | m
| ESP ID | 1005
| ESP freq | 50 | Hz
| QmaxESP | 95 | m3/day
| Nst | 394
ESP nominal curve and ESP dP curve
25
| Q | Hnom | Nnom | Enom | dP | dP
| 0.1 | 2560.1341 | 22031.6292 | 0.0013783 | 0 | #VALUE!
| 1 | 2548.5929 | 21812.6813 | 0.015089 | 0 | #VALUE!
| 3.8 | 2519.6998 | 21225.7425 | 0.056843 | 0 | #VALUE!
| 7.6 | 2493.1139 | 20642.6676 | 0.11137 | 0 | #VALUE!
| 11.4 | 2475.0121 | 20282.1023 | 0.16343 | 0 | #VALUE!
| 15.2 | 2459.8993 | 20118.6978 | 0.2129 | 0 | #VALUE!
| 19 | 2443.3938 | 20127.5175 | 0.25955 | 0 | #VALUE!
| 22.8 | 2422.1106 | 20284.2295 | 0.30307 | 0 | #VALUE!
| 26.6 | 2393.546 | 20565.299 | 0.34307 | 0 | #VALUE!
| 30.4 | 2355.9619 | 20948.1812 | 0.37911 | 0 | #VALUE!
| 34.2 | 2308.2692 | 21411.5131 | 0.4107 | 0 | #VALUE!
| 38 | 2249.9128 | 21935.3068 | 0.43734 | 0 | #VALUE!
| 41.8 | 2180.7548 | 22501.1411 | 0.4585 | 0 | #VALUE!
| 45.6 | 2100.9593 | 23092.3549 | 0.47366 | 0 | #VALUE!
| 49.4 | 2010.8763 | 23694.2388 | 0.48234 | 0 | #VALUE!
| 53.2 | 1910.9257 | 24294.2282 | 0.48409 | 0 | #VALUE!
| 57 | 1801.4814 | 24882.0956 | 0.47848 | 0 | #VALUE!
| 60.8 | 1682.7556 | 25450.143 | 0.46521 | 0 | #VALUE!
| 64.6 | 1554.6829 | 25993.3944 | 0.444 | 0 | #VALUE!
| 68.4 | 1416.804 | 26509.7885 | 0.41471 | 0 | #VALUE!
| 72.2 | 1268.1503 | 27000.3707 | 0.37731 | 0 | #VALUE!
| 76 | 1107.1278 | 27469.4863 | 0.33189 | 0 | #VALUE!
| 79.8 | 931.4014 | 27924.9722 | 0.2787 | 0 | #VALUE!
| 83.6 | 737.7784 | 28378.35 | 0.21813 | 0 | #VALUE!
| 87.4 | 522.0936 | 28845.0182 | 0.15078 | 0 | #VALUE!
| 91.2 | 279.0923 | 29344.4445 | 0.077412 | 0 | #VALUE!
| 95 | 2.3155 | 29900.3589 | 0 | 0 | #VALUE!
use ESP macroses for ESP calculation
type "=ESP" to explore functions names
ESP_IDbyRate
ESP_maxRate_m3day
ESP_head_m
ESP_Power_W
ESP_eff_fr
ESP_dP_atm