## well1
Упражнения по работе с макросами Unifloc VBA |  |  |  |  | версия | 7.12
Расчет свойств многофазного потока в трубе
Физико - химические свойства флюида PVT
| γo | 0.87 |  | 870 | кг/м3
| γw | 1 |  | 1000 | кг/м3
| γg | 0.8 |  | 0.976 | кг/м3
| Rsb | 80 | м3/м3 | 91.954 | м3/т
| Rp | 80 | м3/м3 | 91.954 | м3/т
| Pb cal | 120 | атмa | 121.59 | МПа
| Tres | 90 | С | 194 | Ф
| Bob cal | 1.2 | м3/м3
| μob cal | 1 | сП
Параметры потока флюида
| Ql | 45 | м3/сут |  | Qinj | 1000
| fw | 12 | % |  |  | 0 | 60
Параметры трубы
| L | 2000 | м
| ID | 62 | мм
| θ | 90 | °
| P0 | 120 | атмa |  | dgl | 5
| P1 | 100 | атмa
| T0 | 44 | °C
| T1 | 120 | °C
| PVT строка | gamma_gas:0,800;gamma_oil:0,870;gamma_wat:1,000;rsb_m3m3:80,000;rp_m3m3:80,000;pb_atma:120,000;tres_C:90,000;bob_m3m3:1,200;muob_cP:1,000;PVTcorr:0;ksep_fr:0,000;p_ksep_atma:-1,000;t_ksep_C:-1,000;gas_only:False;
| ЭЦН | ESP_ID:1005,00000;HeadNom_m:1000,00000;ESPfreq_Hz:50,00000;ESP_U_V:1000,00000;MotorPowerNom_kW:30,00000;t_intake_C:85,00000;t_dis_C:85,00000;KsepGS_fr:0,50000;Ksep_manual_fr:0,00000;ESP_energy_fact_Whday:0,00000;ESP_cable_type:0;ESP_h_mes_m:0,00000;ESP_gas_degradation_type:0;c_calibr_head:1,00000;c_calibr_rate:1,00000;c_calibr_power:1,00000;PKV_work_min:-1,00000;PKV_stop_min:-1,00000;
| ГЛ | GLV:1;q_gas_inj_sm3day:0,00000;p_gas_inj_atma:0,00000;d_gas_inj_mm:5,00000;GLV:2;H_glv_m1:1000,000;d_glv_mm1:2,000;p_glv_atma1:25,000;H_glv_m2:2000,000;d_glv_mm2:3,000;p_glv_atma2:55,000;
| AL | GLV:1;q_gas_inj_sm3day:0,00000;p_gas_inj_atma:0,00000;d_gas_inj_mm:5,00000;GLV:2;H_glv_m1:1000,000;d_glv_mm1:2,000;p_glv_atma1:25,000;H_glv_m2:2000,000;d_glv_mm2:3,000;p_glv_atma2:55,000;
| Конструкция |  |  |  | AL sel | 0 |  | ЭЦН |  |  | GL
| Нperf | 3000 | м |  | temp model | 1 |  | Qnom | 50 |  | Нglv | d_mm | pbel
| Htub | 2500 | °С |  | hcor | 0 |  | Hnom | 1000 |  | 1000 | 2 | 25
| dcas | 140 | мм |  |  |  |  | Fr | 50 |  | 2000 | 3 | 55
| dtub | 65 | мм |  |  |  |  | ID | 1005
| dchoke | 12 | мм
| Инклинометрия |  |  | Температура породы |  |  | Колонна |  | НКТ
| Нmes | Нvert |  | Нvert | T |  | Нmes | dcas | Нmes | dtub
| м | м |  | м | °С |  | м | мм | м | мм
| 0 | 0 | 0 | 0 | 20 |  | 0 | 150 | 0 | 72
| 1000 | 1000 | 0 | 1500 | 35 |  | 500 | 125 | 500 | 60
| 1100 | 1096 | 4 | 2500 | 90 |  | 3500 | 125 | 2500 | 60
| 1200 | 1191 | 9
| 1300 | 1284 | 16
| 1400 | 1375 | 25 | [8 empty] | 9.5694 | 9.5694 | 10.6744 | 120 | 0 | 0 | 100 | 45 | 12 | 26033.5863 | 20 | 20 | 20 | 0 | 0 | 120 | 12 | 1 | 0 | 0 | 0 | 0 | 0 | 0 | 0 | 0 | 0 | 0 | 0 | 0 | 0 | 0 | 0 | #N/A | #N/A | #N/A | #N/A | #N/A | #N/A
| 1500 | 1464 | 36 | [8 empty] | p_line_atma | p_line_atma | p_buf_atma | p_cas_atma | p_dis_atma | p_int_atma | p_wf_atma | qliq_sm3day | fw_perc | qgas_sm3day | t_line_C | t_buf_C | t_cas_C | t_dis_C | t_int_C | t_wf_C | dchoke_mm | c_calibr_choke | 0 | 0 | 0 | 0 | 0 | 0 | 0 | 0 | 0 | 0 | 0 | 0 | 0 | 0 | 0 | #N/A | #N/A | #N/A | #N/A | #N/A | #N/A
| 1600 | 1551 | 49 | [8 empty] | 0 | 2 | 21865.5863 | 120 | 5 | 2 | 135.4609 | 27.2514 | 6489.1124 | 3 | 148.6136 | 55.2368 | 15376.4739 | 0 | 0 | 0 | 0 | 0 | 0 | 0 | 0 | 0 | 0 | 0 | 0 | 0 | 0 | 0 | 0 | 0 | 0 | 0 | 0 | #N/A | #N/A | #N/A | #N/A | #N/A | #N/A
| 1700 | 1636 | 64 | [8 empty] | 0 | GLV.count | q_gas_inj_sm3day | p_gas_inj_atma | d_gas_inj_mm | glv1:d_mm | glv1:p_in_atma | glv1:p_out_atma | glv1:q_gas_scm3day | glv2:d_mm | glv2:p_in_atma | glv2:p_out_atma | glv2:q_gas_scm3day | 0 | 0 | 0 | 0 | 0 | 0 | 0 | 0 | 0 | 0 | 0 | 0 | 0 | 0 | 0 | 0 | 0 | 0 | 0 | 0 | #N/A | #N/A | #N/A | #N/A | #N/A | #N/A
| 1800 | 1719 | 81 | [8 empty] | 0 | 1 | 2 | 3 | 4 | 5 | 6 | 7 | 8 | 9 | 10 | 11 | 12 | 13 | 14 | 15 | 16 | 17 | 18 | 19 | 20 | 21 | 22 | 23 | 24 | 25 | 26 | 27 | 28 | 29 | 30 | 31 | 32 | #N/A | #N/A | #N/A | #N/A | #N/A | #N/A
| 1900 | 1800 | 100 | [8 empty] | num | hmes ptub | ptub | hmes_m | h_vert_m | hmes_m | c_Diam | hmes_m | c_Theta | hmes ttub | ttub | hmes_m | Hl_tub | hmes pcas | pcas | hmes_m | Hl_cas | hmes tamb | tamb | 0 | 0 | 0 | 0 | 0 | 0 | 0 | 0 | 0 | 0 | 0 | 0 | 0 | 0 | #N/A | #N/A | #N/A | #N/A | #N/A | #N/A
| 2000 | 1879 | 121 | [8 empty] | 1 | 0 | 10.6744 | 0 | 0 | 0 | 0.072 | 0 | 90 | 0 | 20 | 0 | 0.10483 | 0 | 120 | 0 | 0 | 0 | 20 | 0 | 0 | 0 | 0 | 0 | 0 | 0 | 0 | 0 | 0 | 0 | 0 | 0 | 0 | #N/A | #N/A | #N/A | #N/A | #N/A | #N/A
| 2100 | 1956 | 144 | [8 empty] | 2 | 176.4706 | 13.0203 | 150 | 0 | 150 | 0.072 | 150 | 90 | 176.4706 | 21.7647 | 150 | 0.116 | 105.2632 | 121.6135 | 100 | 0 | 176.4706 | 21.7647 | 0 | 0 | 0 | 0 | 0 | 0 | 0 | 0 | 0 | 0 | 0 | 0 | 0 | 0 | #N/A | #N/A | #N/A | #N/A | #N/A | #N/A
| 2200 | 2031 | 169 | [8 empty] | 3 | 352.9412 | 15.5105 | 300 | 0 | 300 | 0.072 | 300 | 90 | 352.9412 | 23.5294 | 300 | 0.127 | 210.5263 | 123.2313 | 200 | 0 | 352.9412 | 23.5294 | 0 | 0 | 0 | 0 | 0 | 0 | 0 | 0 | 0 | 0 | 0 | 0 | 0 | 0 | #N/A | #N/A | #N/A | #N/A | #N/A | #N/A
| 2300 | 2104 | 196 | [8 empty] | 4 | 529.4118 | 18.2534 | 450 | 0 | 450 | 0.066 | 450 | 90 | 529.4118 | 25.2941 | 450 | 0.13546 | 315.7895 | 124.8532 | 300 | 0 | 529.4118 | 25.2941 | 0 | 0 | 0 | 0 | 0 | 0 | 0 | 0 | 0 | 0 | 0 | 0 | 0 | 0 | #N/A | #N/A | #N/A | #N/A | #N/A | #N/A
| 2400 | 2175 | 225 | [8 empty] | 5 | 705.8824 | 21.4674 | 600 | 0 | 600 | 0.06 | 600 | 90 | 705.8824 | 27.0588 | 600 | 0.14473 | 421.0526 | 126.479 | 400 | 0 | 705.8824 | 27.0588 | 0 | 0 | 0 | 0 | 0 | 0 | 0 | 0 | 0 | 0 | 0 | 0 | 0 | 0 | #N/A | #N/A | #N/A | #N/A | #N/A | #N/A
| 2500 | 2244 | 256 | [8 empty] | 6 | 882.3529 | 24.8302 | 750 | 0 | 750 | 0.06 | 750 | 90 | 882.3529 | 28.8235 | 750 | 0.15662 | 526.3158 | 128.1085 | 500 | 0 | 882.3529 | 28.8235 | 0 | 0 | 0 | 0 | 0 | 0 | 0 | 0 | 0 | 0 | 0 | 0 | 0 | 0 | #N/A | #N/A | #N/A | #N/A | #N/A | #N/A
| 2600 | 2311 | 289 | [8 empty] | 7 | 1000 | 27.2514 | 900 | 0 | 900 | 0.06 | 900 | 90 | 1000 | 30 | 900 | 0.16834 | 631.5789 | 129.7415 | 600 | 0 | 1000 | 30 | 0 | 0 | 0 | 0 | 0 | 0 | 0 | 0 | 0 | 0 | 0 | 0 | 0 | 0 | #N/A | #N/A | #N/A | #N/A | #N/A | #N/A
| 2700 | 2376 | 324 | [8 empty] | 8 | 1058.8235 | 28.6708 | 1050 | 2 | 1050 | 0.06 | 1050 | 72.7725 | 1058.8235 | 30.5647 | 1050 | 0.2361 | 736.8421 | 131.3778 | 700 | 0 | 1058.8235 | 30.5647 | 0 | 0 | 0 | 0 | 0 | 0 | 0 | 0 | 0 | 0 | 0 | 0 | 0 | 0 | #N/A | #N/A | #N/A | #N/A | #N/A | #N/A
| 2800 | 2439 | 361 | [8 empty] | 9 | 1235.2941 | 33.1589 | 1200 | 9 | 1200 | 0.06 | 1200 | 68.4348 | 1235.2941 | 32.2382 | 1200 | 0.28638 | 842.1053 | 133.0173 | 800 | 0 | 1235.2941 | 32.2382 | 0 | 0 | 0 | 0 | 0 | 0 | 0 | 0 | 0 | 0 | 0 | 0 | 0 | 0 | #N/A | #N/A | #N/A | #N/A | #N/A | #N/A
| 3000 | 2500 | 500 | [8 empty] | 10 | 1411.7647 | 37.9926 | 1350 | 20.5 | 1350 | 0.06 | 1350 | 64.1893 | 1411.7647 | 33.8547 | 1350 | 0.31727 | 947.3684 | 134.6499 | 900 | 0 | 1411.7647 | 33.8547 | 0 | 0 | 0 | 0 | 0 | 0 | 0 | 0 | 0 | 0 | 0 | 0 | 0 | 0 | #N/A | #N/A | #N/A | #N/A | #N/A | #N/A
[12 empty] | 11 | 1588.2353 | 43.0838 | 1500 | 36 | 1500 | 0.06 | 1500 | 60.4586 | 1588.2353 | 37.4326 | 1500 | 0.34649 | 1000 | 135.4609 | 1000 | 0 | 1588.2353 | 37.4326 | 0 | 0 | 0 | 0 | 0 | 0 | 0 | 0 | 0 | 0 | 0 | 0 | 0 | 0 | #N/A | #N/A | #N/A | #N/A | #N/A | #N/A
[12 empty] | 12 | 1764.7059 | 48.2875 | 1650 | 56.5 | 1650 | 0.06 | 1650 | 57.1552 | 1764.7059 | 45.4338 | 1650 | 0.36966 | 1052.6316 | 136.247 | 1100 | 0 | 1764.7059 | 45.4338 | 0 | 0 | 0 | 0 | 0 | 0 | 0 | 0 | 0 | 0 | 0 | 0 | 0 | 0 | #N/A | #N/A | #N/A | #N/A | #N/A | #N/A
[12 empty] | 13 | 1941.1765 | 53.5036 | 1800 | 81 | 1800 | 0.06 | 1800 | 54.0959 | 1941.1765 | 53.2891 | 1800 | 0.38903 | 1157.8947 | 137.807 | 1200 | 0 | 1941.1765 | 53.2891 | 0 | 0 | 0 | 0 | 0 | 0 | 0 | 0 | 0 | 0 | 0 | 0 | 0 | 0 | #N/A | #N/A | #N/A | #N/A | #N/A | #N/A
[12 empty] | 14 | 2000 | 55.2368 | 1950 | 110.5 | 1950 | 0.06 | 1950 | 51.2697 | 2000 | 55.845 | 1950 | 0.40516 | 1263.1579 | 139.3383 | 1300 | 0 | 2000 | 55.845 | 0 | 0 | 0 | 0 | 0 | 0 | 0 | 0 | 0 | 0 | 0 | 0 | 0 | 0 | #N/A | #N/A | #N/A | #N/A | #N/A | #N/A
[12 empty] | 15 | 2117.6471 | 61.4905 | 2100 | 144 | 2100 | 0.06 | 2100 | 48.5904 | 2117.6471 | 60.8079 | 2100 | 0.84669 | 1368.4211 | 140.8366 | 1400 | 0 | 2117.6471 | 60.8079 | 0 | 0 | 0 | 0 | 0 | 0 | 0 | 0 | 0 | 0 | 0 | 0 | 0 | 0 | #N/A | #N/A | #N/A | #N/A | #N/A | #N/A
[12 empty] | 16 | 2294.1176 | 70.6845 | 2250 | 182.5 | 2250 | 0.06 | 2250 | 46.0607 | 2294.1176 | 67.9838 | 2250 | 0.86612 | 1473.6842 | 142.3018 | 1500 | 0 | 2294.1176 | 67.9838 | 0 | 0 | 0 | 0 | 0 | 0 | 0 | 0 | 0 | 0 | 0 | 0 | 0 | 0 | #N/A | #N/A | #N/A | #N/A | #N/A | #N/A
[12 empty] | 17 | 2470.5882 | 79.5014 | 2400 | 225 | 2400 | 0.06 | 2400 | 43.6301 | 2470.5882 | 74.8038 | 2400 | 0.87801 | 1578.9474 | 143.7241 | 1600 | 0 | 2470.5882 | 74.8038 | 0 | 0 | 0 | 0 | 0 | 0 | 0 | 0 | 0 | 0 | 0 | 0 | 0 | 0 | #N/A | #N/A | #N/A | #N/A | #N/A | #N/A
[12 empty] | 18 | 2500 | 80.9459 | 2550 | 272.5 | 2550 | 0.0925 | 2550 | 41.3043 | 2500 | 75.92 | 2550 | 0.94117 | 1684.2105 | 145.0625 | 1700 | 0 | 2500 | 75.92 | 0 | 0 | 0 | 0 | 0 | 0 | 0 | 0 | 0 | 0 | 0 | 0 | 0 | 0 | #N/A | #N/A | #N/A | #N/A | #N/A | #N/A
[12 empty] | 19 | 2647.0588 | 88.6686 | 2700 | 324 | 2700 | 0.125 | 2700 | 39.0501 | 2647.0588 | 81.2874 | 2700 | 1 | 1789.4737 | 146.3149 | 1800 | 0 | 2647.0588 | 81.2874 | 0 | 0 | 0 | 0 | 0 | 0 | 0 | 0 | 0 | 0 | 0 | 0 | 0 | 0 | #N/A | #N/A | #N/A | #N/A | #N/A | #N/A
[12 empty] | 20 | 2823.5294 | 95.7261 | 2850 | 395.75 | 2850 | 0.125 | 2850 | 17.7582 | 2823.5294 | 87.0397 | 2850 | 0.99888 | 1894.7368 | 147.4951 | 1900 | 0 | 2823.5294 | 87.0397 | 0 | 0 | 0 | 0 | 0 | 0 | 0 | 0 | 0 | 0 | 0 | 0 | 0 | 0 | #N/A | #N/A | #N/A | #N/A | #N/A | #N/A
[12 empty] | 21 | 3000 | 100 | 3000 | 500 | 3000 | 0.125 | 3000 | 17.7582 | 3000 | 90 | 3000 | 0.9989 | 2000 | 148.6136 | 2000 | 0 | 3000 | 90 | 0 | 0 | 0 | 0 | 0 | 0 | 0 | 0 | 0 | 0 | 0 | 0 | 0 | 0 | #N/A | #N/A | #N/A | #N/A | #N/A | #N/A
[5 empty] | plin | 25 | [5 empty] | 25.0212 | 25.0212 | 25.0212 | 120 | 0 | 0 | 134.1111 | 45 | 12 | 23155.2963 | 20 | 20 | 20 | 0 | 0 | 0 | 12 | 1 | 0 | 0 | 0 | 0 | 0 | 0 | 0 | 0
[12 empty] | p_line_atma | p_line_atma | p_buf_atma | p_cas_atma | p_dis_atma | p_int_atma | p_wf_atma | qliq_sm3day | fw_perc | qgas_sm3day | t_line_C | t_buf_C | t_cas_C | t_dis_C | t_int_C | t_wf_C | dchoke_mm | c_calibr_choke | 0 | 0 | 0 | 0 | 0 | 0 | 0 | 0
[12 empty] | 0 | 2 | 19987.2963 | 120 | 5 | 2 | 125.7218 | 48.6862 | 6022.5732 | 3 | 137.6484 | 87.448 | 13964.7231 | 0 | 0 | 0 | 0 | 0 | 0 | 0 | 0 | 0 | 0 | 0 | 0 | 0
[12 empty] | 0 | GLV.count | q_gas_inj_sm3day | p_gas_inj_atma | d_gas_inj_mm | glv1:d_mm | glv1:p_in_atma | glv1:p_out_atma | glv1:q_gas_scm3day | glv2:d_mm | glv2:p_in_atma | glv2:p_out_atma | glv2:q_gas_scm3day | 0 | 0 | 0 | 0 | 0 | 0 | 0 | 0 | 0 | 0 | 0 | 0 | 0
[12 empty] | 0 | 1 | 2 | 3 | 4 | 5 | 6 | 7 | 8 | 9 | 10 | 11 | 12 | 13 | 14 | 15 | 16 | 17 | 18 | 19 | 20 | 21 | 22 | 23 | 24 | 25
[12 empty] | num | hmes ptub | ptub | hmes_m | h_vert_m | hmes_m | c_Diam | hmes_m | c_Theta | hmes ttub | ttub | hmes_m | Hl_tub | hmes pcas | pcas | hmes_m | Hl_cas | hmes tamb | tamb | 0 | 0 | 0 | 0 | 0 | 0 | 0
[12 empty] | 1 | 0 | 25.0212 | 0 | 0 | 0 | 0.072 | 0 | 90 | 0 | 20 | 0 | 0.18964 | 0 | 111.8887 | 0 | 0 | 0 | 20 | 0 | 0 | 0 | 0 | 0 | 0 | 0
[12 empty] | 2 | 176.4706 | 28.5576 | 150 | 0 | 150 | 0.072 | 150 | 90 | 176.4706 | 21.7647 | 150 | 0.20268 | 105.2632 | 113.3283 | 100 | 0 | 176.4706 | 21.7647 | 0 | 0 | 0 | 0 | 0 | 0 | 0
[12 empty] | 3 | 352.9412 | 32.3362 | 300 | 0 | 300 | 0.072 | 300 | 90 | 352.9412 | 23.5294 | 300 | 0.21583 | 210.5263 | 114.7726 | 200 | 0 | 352.9412 | 23.5294 | 0 | 0 | 0 | 0 | 0 | 0 | 0
[12 empty] | 4 | 529.4118 | 36.3821 | 450 | 0 | 450 | 0.066 | 450 | 90 | 529.4118 | 25.2941 | 450 | 0.22511 | 315.7895 | 116.2214 | 300 | 0 | 529.4118 | 25.2941 | 0 | 0 | 0 | 0 | 0 | 0 | 0
[12 empty] | 5 | 705.8824 | 40.7387 | 600 | 0 | 600 | 0.06 | 600 | 90 | 705.8824 | 27.0588 | 600 | 0.23438 | 421.0526 | 117.6746 | 400 | 0 | 705.8824 | 27.0588 | 0 | 0 | 0 | 0 | 0 | 0 | 0
[12 empty] | 6 | 882.3529 | 45.3422 | 750 | 0 | 750 | 0.06 | 750 | 90 | 882.3529 | 28.8235 | 750 | 0.24765 | 526.3158 | 119.1321 | 500 | 0 | 882.3529 | 28.8235 | 0 | 0 | 0 | 0 | 0 | 0 | 0
[12 empty] | 7 | 1000 | 48.6862 | 900 | 0 | 900 | 0.06 | 900 | 90 | 1000 | 30 | 900 | 0.26092 | 631.5789 | 120.5938 | 600 | 0 | 1000 | 30 | 0 | 0 | 0 | 0 | 0 | 0 | 0
[12 empty] | 8 | 1058.8235 | 50.7628 | 1050 | 2 | 1050 | 0.06 | 1050 | 72.7725 | 1058.8235 | 30.5647 | 1050 | 0.36291 | 736.8421 | 122.0595 | 700 | 0 | 1058.8235 | 30.5647 | 0 | 0 | 0 | 0 | 0 | 0 | 0
[12 empty] | 9 | 1235.2941 | 57.2296 | 1200 | 9 | 1200 | 0.06 | 1200 | 68.4348 | 1235.2941 | 32.2382 | 1200 | 0.43235 | 842.1053 | 123.5293 | 800 | 0 | 1235.2941 | 32.2382 | 0 | 0 | 0 | 0 | 0 | 0 | 0
[12 empty] | 10 | 1411.7647 | 64.052 | 1350 | 20.5 | 1350 | 0.06 | 1350 | 64.1893 | 1411.7647 | 33.8547 | 1350 | 0.47043 | 947.3684 | 124.9939 | 900 | 0 | 1411.7647 | 33.8547 | 0 | 0 | 0 | 0 | 0 | 0 | 0
[12 empty] | 11 | 1588.2353 | 71.1082 | 1500 | 36 | 1500 | 0.06 | 1500 | 60.4586 | 1588.2353 | 37.4326 | 1500 | 0.50482 | 1000 | 125.7218 | 1000 | 0 | 1588.2353 | 37.4326 | 0 | 0 | 0 | 0 | 0 | 0 | 0
[12 empty] | 12 | 1764.7059 | 78.1844 | 1650 | 56.5 | 1650 | 0.06 | 1650 | 57.1552 | 1764.7059 | 45.4338 | 1650 | 0.52926 | 1052.6316 | 126.428 | 1100 | 0 | 1764.7059 | 45.4338 | 0 | 0 | 0 | 0 | 0 | 0 | 0
[12 empty] | 13 | 1941.1765 | 85.1538 | 1800 | 81 | 1800 | 0.06 | 1800 | 54.0959 | 1941.1765 | 53.2891 | 1800 | 0.54797 | 1157.8947 | 127.8299 | 1200 | 0 | 1941.1765 | 53.2891 | 0 | 0 | 0 | 0 | 0 | 0 | 0
[12 empty] | 14 | 2000 | 87.448 | 1950 | 110.5 | 1950 | 0.06 | 1950 | 51.2697 | 2000 | 55.845 | 1950 | 0.5622 | 1263.1579 | 129.2072 | 1300 | 0 | 2000 | 55.845 | 0 | 0 | 0 | 0 | 0 | 0 | 0
[12 empty] | 15 | 2117.6471 | 94.1945 | 2100 | 144 | 2100 | 0.06 | 2100 | 48.5904 | 2117.6471 | 60.8079 | 2100 | 0.92318 | 1368.4211 | 130.5559 | 1400 | 0 | 2117.6471 | 60.8079 | 0 | 0 | 0 | 0 | 0 | 0 | 0
[12 empty] | 16 | 2294.1176 | 104.0543 | 2250 | 182.5 | 2250 | 0.06 | 2250 | 46.0607 | 2294.1176 | 67.9838 | 2250 | 0.95497 | 1473.6842 | 131.8761 | 1500 | 0 | 2294.1176 | 67.9838 | 0 | 0 | 0 | 0 | 0 | 0 | 0
[12 empty] | 17 | 2470.5882 | 113.67 | 2400 | 225 | 2400 | 0.06 | 2400 | 43.6301 | 2470.5882 | 74.8038 | 2400 | 0.98584 | 1578.9474 | 133.1601 | 1600 | 0 | 2470.5882 | 74.8038 | 0 | 0 | 0 | 0 | 0 | 0 | 0
[12 empty] | 18 | 2500 | 115.2563 | 2550 | 272.5 | 2550 | 0.0925 | 2550 | 41.3043 | 2500 | 75.92 | 2550 | 1 | 1684.2105 | 134.3771 | 1700 | 0 | 2500 | 75.92 | 0 | 0 | 0 | 0 | 0 | 0 | 0
[12 empty] | 19 | 2647.0588 | 122.8763 | 2700 | 324 | 2700 | 0.125 | 2700 | 39.0501 | 2647.0588 | 81.2874 | 2700 | 1 | 1789.4737 | 135.5248 | 1800 | 0 | 2647.0588 | 81.2874 | 0 | 0 | 0 | 0 | 0 | 0 | 0
Note on C34: Ринат Хабибуллин: Измеренная глубина скважины до перфорации
Note on C35: Ринат Хабибуллин: Измеренная глубина спуска НКТ