## well
Упражнения по работе с макросами Unifloc VBA |  |  |  |  | версия | 7.7
Расчет распределения давления в скважине
Физико - химические свойства флюида
| γo | 0.87 |  | 870 | кг/м3
| γw | 1 |  | 1000 | кг/м3
| γg | 0.8 |  | 0.976 | кг/м3
| Rsb | 200 | м3/м3 | 229.8851 | м3/т
| Rp | 200 | м3/м3 | 229.8851 | м3/т
| Pb cal | 130 | атмa | 131.7225 | МПа
| Tres | 100 | С | 212 | Ф
| Bob cal | 1.2 | м3/м3
| Muob cal | 5 | сПуаз
Данные по скважине
| Hmes | 2000 | м
| Hmes-Hvert | 0 | м
| Hpump | 1500 | м
| IDcas | 125 | мм
| ODtub | 73 | мм
| θ | 90 | °
| IDtub | 63 | мм
| Dintake | 100 | мм
| Pbuf | 20 | атм
| Pintake | 34.5549 | атм
| Tintake | 85 | С
| Pdis | 150 | атм
| Qtotal | 100 | м3/сут
| Pwf | 75 | атм
| Qliq | 65 | м3/сут
| fw | 0 | %
| Qliq annular | 35 | м3/сут
| d_annular | 52 |  | (Dcas_^2 - Dtub_out_^2)^(1/2)
ЭЦН
| ЭЦН Qnom | 100 | м3/сут
| ЭЦН Hnom | 2000 | м
| F | 50 | Гц
| ЭЦН ID | 737 |  |  |  | PVT строка
| ЭЦН имя | ВНН5-125 |  |  |  | gamma_gas:0,800;gamma_oil:0,870;gamma_wat:1,000;rsb_m3m3:200,000;rp_m3m3:200,000;pb_atma:130,000;tres_C:100,000;bob_m3m3:1,200;muob_cP:5,000;PVTcorr:0;ksep_fr:0,950;pksep_atma:34,555;tksep_C:85,000;
| ЭЦН Qmax | 230
| Ступени | 312 | шт |  |  | ЭЦН строка
| Ksep гс | 95% |  |  |  | ESP_ID:737,00000;HeadNom_m:2000,00000;ESPfreq_Hz:50,00000;ESP_U_V:1000,00000;MotorPowerNom_kW:30,00000;Tintake_C:85,00000;Tdis_C:85,00000;KsepGS_fr:0,00000;ESP_energy_fact_Whday:0,00000;ESP_cable_type:0;ESP_Hmes_m:0,00000;GasDegtType:0;Kdegr:0,00000;PKV_work_min:-1,00000;PKV_stop_min:-1,00000;
| Psep | 34.5549 | атм
| Tsep | 85 | С |  |  | PVT строка
gamma_gas:0,800;gamma_oil:0,870;gamma_wat:1,000;rsb_m3m3:200,000;rp_m3m3:200,000;pb_atma:130,000;tres_C:100,000;bob_m3m3:1,200;muob_cP:5,000;PVTcorr:0;ksep_fr:0,000;pksep_atma:-1,000;tksep_C:-1,000;
Пласт
| Pres | 250 | атм
| PI | 0.39476 | м3/сут/атм
| dT/dL | 3 | град/100 м
| N | 20
Упражнение 1
Построить распределение давления в скважине при постоянном дебите
|  | Деградация | 0.5 |  |  | Коэффициент деления жидкости - доля в НКТ |  |  |  |  | 0.65
|  | H | T |  | P снизу вверх | Ксепарации естественной | Общая сепарация | Доля газа | Давление в НКТ сверху вниз | Давление в НКТ снизу вверх | Деградация | dP ESP по напорной характеристике | dP ESP по потоку | Давление в затрубе снизу вверх | Давление в затрубе сверху вниз
|  | 0 | 40 |  | 0 |  |  |  | 20 | 8.0707 |  |  |  | 9.3687 | 1
|  | 100 | 43 |  | 0 |  |  |  | 26.455 | 11.5487 |  |  |  | 10.6028 | 1.9934
|  | 200 | 46 |  | 0 |  |  |  | 33.9638 | 16.1289 |  |  |  | 11.8728 | 3.2129
|  | 300 | 49 |  | 0 |  |  |  | 42.3007 | 21.7062 |  |  |  | 13.1878 | 4.801
|  | 400 | 52 |  | 0 |  |  |  | 50.7393 | 28.3103 |  |  |  | 14.5554 | 6.8793
|  | 500 | 55 |  | 0 |  |  |  | 59.1813 | 35.9119 |  |  |  | 15.9821 | 9.6752
|  | 600 | 58 |  | 0 |  |  |  | 67.6254 | 44.258 |  |  |  | 17.4735 | 13.8046
|  | 700 | 61 |  | 1.3713 |  |  |  | 76.0702 | 52.6718 |  |  |  | 19.0349 | 18.8775
|  | 800 | 64 |  | 3.2605 |  |  |  | 84.5153 | 61.0911 |  |  |  | 20.6709 | 24.9005
|  | 900 | 67 |  | 5.7354 |  |  |  | 92.9599 | 69.5139 |  |  |  | 22.386 | 31.8872
|  | 1000 | 70 |  | 8.8703 |  |  |  | 101.4039 | 77.9387 |  |  |  | 24.1843 | 39.7202
|  | 1100 | 73 |  | 12.6881 |  |  |  | 109.8467 | 86.3647 |  |  |  | 26.0697 | 48.0639
|  | 1200 | 76 |  | 17.189 |  |  |  | 118.2883 | 94.791 |  |  |  | 28.0461 | 56.4302
|  | 1300 | 79 |  | 22.3565 |  |  |  | 126.7284 | 103.2173 |  |  |  | 30.1169 | 64.8048
|  | 1400 | 82 |  | 28.1598 |  |  |  | 135.1629 | 111.643 |  |  |  | 32.2854 | 73.1851
| Глубина установки насоса | 1500 | 85 |  | 34.5549 | 0.63012 | 0.98151 | 21.95% | 143.5926 | 120.0679 |  | 85.513 | 109.0377 | 34.5549
|  | 1600 | 88 |  | 41.7637
|  | 1700 | 91 |  | 50.0042
|  | 1800 | 94 |  | 58.3249
|  | 1900 | 97 |  | 66.658
|  | 2000 | 100 |  | 75
Упражнение 2
Построить распределение давления для скважины с постоянной продуктивностью
|  | Pзаб | 30
|  | Q | 73.3506
|  | Частота | 55
|  | H | T |  | P снизу вверх | Ксепарации естественной | Общая сепарация | Перепад давления в насосе | Доля газа |  | Давление в НКТ |  | Давление затруб
|  | 0 | 40
|  | 100 | 43
|  | 200 | 46
|  | 300 | 49
|  | 400 | 52
|  | 500 | 55
|  | 600 | 58
|  | 700 | 61
|  | 800 | 64
|  | 900 | 67
|  | 1000 | 70
|  | 1100 | 73
|  | 1200 | 76
|  | 1300 | 79
|  | 1400 | 82
| Глубина установки насоса | 1500 | 85
|  | 1600 | 88
|  | 1700 | 91
|  | 1800 | 94
|  | 1900 | 97
|  | 2000 | 100 |  | 30
,

## well нп 1296
Упражнения по работе с макросами Unifloc VBA |  |  |  |  | версия | 7.7
Расчет распределения давления в скважине
Физико - химические свойства флюида
| γo | 0.87 |  | 870 | кг/м3
| γw | 1 |  | 1000 | кг/м3
| γg | 0.8 |  | 0.976 | кг/м3
| Rsb | 200 | м3/м3 | 229.8851 | м3/т
| Rp | 200 | м3/м3 | 229.8851 | м3/т
| Pb cal | 130 | атмa | 131.7225 | МПа
| Tres | 100 | С | 212 | Ф
| Bob cal | 1.2 | м3/м3
| Muob cal | 5 | сПуаз
Данные по скважине
| Hmes | 3357 | м
| Hmes-Hvert | 0 | м
| Hpump | 1500 | м
| IDcas | 125 | мм
| ODtub | 73 | мм
| θ | 90 | °
| IDtub | 63 | мм
| Dintake | 100 | мм
| Pbuf | 20 | атм
| Pintake | #VALUE! | атм
| Tintake | 74.8225 | С
| Pdis | 150 | атм
| Qtotal | 100 | м3/сут
| Pwf | 75 | атм
| Qliq | 65 | м3/сут
| fw | 0 | %
| Qliq annular | 35 | м3/сут
| d_annular | 52 |  | (Dcas_^2 - Dtub_out_^2)^(1/2)
ЭЦН
| ЭЦН Qnom | 100 | м3/сут
| ЭЦН Hnom | 2000 | м
| F | 50 | Гц
| ЭЦН ID | 737 |  |  |  | PVT строка
| ЭЦН имя | ВНН5-125 |  |  |  | #VALUE!
| ЭЦН Qmax | 230
| Ступени | 312 | шт |  |  | ЭЦН строка
| Ksep гс | 95% |  |  |  | ESP_ID:737,00000;HeadNom_m:2000,00000;ESPfreq_Hz:50,00000;ESP_U_V:1000,00000;MotorPowerNom_kW:30,00000;Tintake_C:85,00000;Tdis_C:85,00000;KsepGS_fr:0,00000;ESP_energy_fact_Whday:0,00000;ESP_cable_type:0;ESP_Hmes_m:0,00000;GasDegtType:0;Kdegr:0,00000;PKV_work_min:-1,00000;PKV_stop_min:-1,00000;
| Psep | #VALUE! | атм
| Tsep | 74.8225 | С |  |  | PVT строка
gamma_gas:0,800;gamma_oil:0,870;gamma_wat:1,000;rsb_m3m3:200,000;rp_m3m3:200,000;pb_atma:130,000;tres_C:100,000;bob_m3m3:1,200;muob_cP:5,000;PVTcorr:0;ksep_fr:0,000;pksep_atma:-1,000;tksep_C:-1,000;
Пласт
| Pres | 250 | атм
| PI | 0.39476 | м3/сут/атм
| dT/dL | 3 | град/100 м
| N | 20
Упражнение 1
Построить распределение давления в скважине при постоянном дебите
|  | Деградация | 0.5 |  |  | Коэффициент деления жидкости - доля в НКТ |  |  |  |  | 0.65
|  | H | T |  | P снизу вверх | Ксепарации естественной | Общая сепарация | Доля газа | Давление в НКТ сверху вниз | Давление в НКТ снизу вверх | Деградация | dP ESP по напорной характеристике | dP ESP по потоку | Давление в затрубе снизу вверх | Давление в затрубе сверху вниз
|  | 0 | -0.71 |  | #VALUE! |  |  |  | 20 | #VALUE! |  |  |  | #VALUE! | 1
|  | 167.85 | 4.3255 |  | #VALUE! |  |  |  | #VALUE! | #VALUE! |  |  |  | #VALUE! | #VALUE!
|  | 335.7 | 9.361 |  | #VALUE! |  |  |  | #VALUE! | #VALUE! |  |  |  | #VALUE! | #VALUE!
|  | 503.55 | 14.3965 |  | #VALUE! |  |  |  | #VALUE! | #VALUE! |  |  |  | #VALUE! | #VALUE!
|  | 671.4 | 19.432 |  | #VALUE! |  |  |  | #VALUE! | #VALUE! |  |  |  | #VALUE! | #VALUE!
|  | 839.25 | 24.4675 |  | #VALUE! |  |  |  | #VALUE! | #VALUE! |  |  |  | #VALUE! | #VALUE!
|  | 1007.1 | 29.503 |  | #VALUE! |  |  |  | #VALUE! | #VALUE! |  |  |  | #VALUE! | #VALUE!
|  | 1174.95 | 34.5385 |  | #VALUE! |  |  |  | #VALUE! | #VALUE! |  |  |  | #VALUE! | #VALUE!
|  | 1342.8 | 39.574 |  | #VALUE! |  |  |  | #VALUE! | #VALUE! |  |  |  | #VALUE! | #VALUE!
|  | 1510.65 | 44.6095 |  | #VALUE! |  |  |  | #VALUE! | #VALUE! |  |  |  | #VALUE! | #VALUE!
|  | 1678.5 | 49.645 |  | #VALUE! |  |  |  | #VALUE! | #VALUE! |  |  |  | #VALUE! | #VALUE!
|  | 1846.35 | 54.6805 |  | #VALUE! |  |  |  | #VALUE! | #VALUE! |  |  |  | #VALUE! | #VALUE!
|  | 2014.2 | 59.716 |  | #VALUE! |  |  |  | #VALUE! | #VALUE! |  |  |  | #VALUE! | #VALUE!
|  | 2182.05 | 64.7515 |  | #VALUE! |  |  |  | #VALUE! | #VALUE! |  |  |  | #VALUE! | #VALUE!
|  | 2349.9 | 69.787 |  | #VALUE! |  |  |  | #VALUE! | #VALUE! |  |  |  | #VALUE! | #VALUE!
| Глубина установки насоса | 2517.75 | 74.8225 |  | #VALUE! | #VALUE! | #VALUE! | #VALUE! | #VALUE! | #VALUE! |  | #VALUE! | #VALUE! | #VALUE!
|  | 2685.6 | 79.858 |  | #VALUE!
|  | 2853.45 | 84.8935 |  | #VALUE!
|  | 3021.3 | 89.929 |  | #VALUE!
|  | 3189.15 | 94.9645 |  | вмы
|  | 3357 | 100 |  | 75
Упражнение 2
Построить распределение давления для скважины с постоянной продуктивностью
|  | Pзаб | 30
|  | Q | 73.3506
|  | Частота | 55
|  | H | T |  | P снизу вверх | Ксепарации естественной | Общая сепарация | Перепад давления в насосе | Доля газа |  | Давление в НКТ |  | Давление затруб
|  | 0 | -0.71
|  | 167.85 | 4.3255
|  | 335.7 | 9.361
|  | 503.55 | 14.3965
|  | 671.4 | 19.432
|  | 839.25 | 24.4675
|  | 1007.1 | 29.503
|  | 1174.95 | 34.5385
|  | 1342.8 | 39.574
|  | 1510.65 | 44.6095
|  | 1678.5 | 49.645
|  | 1846.35 | 54.6805
|  | 2014.2 | 59.716
|  | 2182.05 | 64.7515
|  | 2349.9 | 69.787
| Глубина установки насоса | 2517.75 | 74.8225
|  | 2685.6 | 79.858
|  | 2853.45 | 84.8935
|  | 3021.3 | 89.929
|  | 3189.15 | 94.9645
|  | 3357 | 100 |  | 30
,