## Лист1
Унифлок вер 7.7 приложение версия 1.0
Анализ характеристик ПЭД
| Параметры ПЭД номинальные |  |  |  |  | Параметры ПЭД рабочие
| Unom | 1000 | V |  |  | U | 1000 | V
| Fnom | 50 | Hz |  |  | F | 60 | Hz
| Inom | 34 | A
| ID | 0
Расчетная номинальная мощность
| Pnom | 35.8285 | kW
Характеристика ПЭД
| P | I | cos ϕ | КПД | s | M
| 0 | 11.3348 | 0.24458 | 0.001894 | 0.0014209 | 0.024124
| 1.7914 | 11.6668 | 0.32695 | 0.27154 | 0.0025781 | 4.7587
| 3.5829 | 12.1009 | 0.40176 | 0.42464 | 0.00375 | 9.4849
| 5.3743 | 12.6348 | 0.46902 | 0.52361 | 0.0049512 | 14.2561
| 7.1657 | 13.2534 | 0.52767 | 0.5916 | 0.006167 | 19.0085
| 8.9571 | 13.9463 | 0.57816 | 0.64078 | 0.0073975 | 23.738
| 10.7486 | 14.7127 | 0.62169 | 0.67807 | 0.0086572 | 28.495
| 12.54 | 15.5451 | 0.65892 | 0.70702 | 0.0099463 | 33.2723
| 14.3314 | 16.4263 | 0.69024 | 0.72967 | 0.01125 | 38.0096
| 16.1228 | 17.3591 | 0.71682 | 0.74784 | 0.012583 | 42.7543
| 17.9143 | 18.3378 | 0.73931 | 0.76257 | 0.013945 | 47.4989
| 19.7057 | 19.368 | 0.75849 | 0.77467 | 0.015352 | 52.285
| 21.4971 | 20.4234 | 0.77446 | 0.78444 | 0.016772 | 57.0052
| 23.2885 | 21.5326 | 0.78814 | 0.79256 | 0.018252 | 61.796
| 25.08 | 22.6587 | 0.79947 | 0.79908 | 0.019746 | 66.5054
| 26.8714 | 23.8313 | 0.80909 | 0.80443 | 0.021299 | 71.2625
| 28.6628 | 25.0471 | 0.81717 | 0.80874 | 0.02291 | 76.0516
| 30.4542 | 26.2806 | 0.82378 | 0.81208 | 0.024551 | 80.7742
| 32.2457 | 27.5617 | 0.82925 | 0.81464 | 0.026265 | 85.5429
| 34.0371 | 28.876 | 0.83364 | 0.81647 | 0.028037 | 90.2993
| 35.8285 | 30.2309 | 0.83708 | 0.81766 | 0.029883 | 95.0646
Электромеханическая характеристика ПЭД
| s | M | I | КПД | cos ϕ
| 0 | 0.34986 | 11.3542 | 0.026778 | 0.25046
| 0.005 | 14.4484 | 12.6582 | 0.52685 | 0.47155
| 0.01 | 33.4693 | 15.5807 | 0.70807 | 0.66032
| 0.015 | 51.0991 | 19.1089 | 0.77189 | 0.75403
| 0.02 | 67.2928 | 22.8504 | 0.80005 | 0.80118
| 0.025 | 82.0403 | 26.6172 | 0.81283 | 0.82534
| 0.03 | 95.3607 | 30.3164 | 0.81771 | 0.83727
| 0.035 | 107.2968 | 33.8999 | 0.81804 | 0.84214
| 0.04 | 117.9092 | 37.3424 | 0.81559 | 0.84265
| 0.045 | 127.2712 | 40.6312 | 0.81134 | 0.84031
| 0.05 | 135.4645 | 43.7614 | 0.80589 | 0.83605
| 0.055 | 142.5753 | 46.7323 | 0.79963 | 0.83044
| 0.06 | 148.6913 | 49.5466 | 0.79282 | 0.82389
| 0.065 | 153.8993 | 52.2088 | 0.78563 | 0.81666
| 0.07 | 158.2835 | 54.7245 | 0.7782 | 0.80897
| 0.075 | 161.9242 | 57.1002 | 0.77062 | 0.80095
| 0.08 | 164.897 | 59.3428 | 0.76294 | 0.79273
| 0.085 | 167.2724 | 61.4593 | 0.75522 | 0.78439
| 0.09 | 169.1154 | 63.4568 | 0.7475 | 0.77601
| 0.095 | 170.4856 | 65.3423 | 0.7398 | 0.76763
| 0.1 | 171.4374 | 67.1223 | 0.73215 | 0.7593
| 0.11 | 172.2776 | 70.392 | 0.71704 | 0.7429
| 0.12 | 171.974 | 73.3139 | 0.70227 | 0.72701
| 0.13 | 170.7985 | 75.9309 | 0.68789 | 0.71173
| 0.14 | 168.9675 | 78.281 | 0.67392 | 0.69712
| 0.15 | 166.6518 | 80.3971 | 0.66037 | 0.68321
| 0.16 | 163.9856 | 82.3079 | 0.64724 | 0.66999
| 0.17 | 161.0736 | 84.0384 | 0.63454 | 0.65745
| 0.18 | 157.9974 | 85.6099 | 0.62224 | 0.64556
| 0.19 | 154.8202 | 87.0412 | 0.61035 | 0.6343
| 0.2 | 151.5905 | 88.3484 | 0.59884 | 0.62364
| 0.3 | 121.3943 | 96.9324 | 0.50201 | 0.54298
| 0.4 | 98.6934 | 101.2874 | 0.43021 | 0.49297
| 0.5 | 82.2424 | 103.8544 | 0.37511 | 0.4595
| 0.6 | 70.0339 | 105.5263 | 0.33154 | 0.4357
| 0.7 | 60.6955 | 106.6939 | 0.29626 | 0.41795
| 0.8 | 53.3532 | 107.5522 | 0.26711 | 0.40423
| 0.9 | 47.4425 | 108.2079 | 0.24263 | 0.39331
| 1 | 42.5889 | 108.7244 | 0.22178 | 0.38443
Зависимость КПД от напряжения
|  | Загрузка 0.6 | Загрузка 0.8 | Загрузка 1
|  | 0.6 | 0.8 | 1
| U | 21.4971 | 28.6628 | 35.8285
0.8 | 800 | 0.80072 | 0.80162 | 0.78279
0.85 | 850 | 0.80069 | 0.80925 | 0.80011
0.9 | 900 | 0.79764 | 0.81219 | 0.81091
0.95 | 950 | 0.79214 | 0.81177 | 0.81614
1 | 1000 | 0.78444 | 0.80874 | 0.81766
1.05 | 1050 | 0.77505 | 0.80347 | 0.81636
1.1 | 1100 | 0.76389 | 0.79634 | 0.81281
1.15 | 1150 | 0.75129 | 0.78759 | 0.80734
1.2 | 1200 | 0.73749 | 0.7774 | 0.80027
Упражнение показывает характеристики погружного ассинхронного электрического двигателя, применяемого в УЭЦН.
Вопросы для проработки
1. Почему ассинхронный двигатель называется ассинхронным?
2. Что такое проскальзывание?
3. Что такое ток холостого хода? Где его увидеть на графиках?
4. Что то такое загрузка ПЭД?
5. В каком режиме работы ПЭД КПД максимален?
6. Насколько важно соблюдение напряжения подаваемого на двигатель?
7. Почему на ПЭД подают высокое напряжение?
Расчетные функции для образовательных целей. Детального сопоставления расчетных характеристик с фактическими не проводилось. (06,2019)
Note on A1: Ринат Хабибуллин: 23.05.2018 Исправлен расчет диаграммы рассогласования данных PVT 02.06.2018 Добавлен график с долей газа, в диаграмме рассогласованности добавлена учет расхождений по плотности газа, добавлены графики без калибровок, исправлен расчет с учетом сепарации без калибровок 22.05.2018 Добавлен график - диаграмма рассогласованности PVT данных