## Лист1
Упражнения по работе с макросами Unifloc VBA |  |  |  |  | версия | 7.11
Расчет свойств многофазного потока в трубе
Физико - химические свойства флюида PVT
| γo | 0.87 |  | 870 | кг/м3
| γw | 1 |  | 1000 | кг/м3
| γg | 0.8 |  | 0.976 | кг/м3
| Rsb | 80 | м3/м3 | 91.954 | м3/т
| Rp | 300 | м3/м3 | 91.954 | м3/т | [16 empty] | 0.8
| Pb cal | 120 | атмa | 121.59 | МПа | [16 empty] | 1000
| Tres | 90 | С | 194 | Ф | [16 empty] | 800 | 0.8 | 80
| Bob cal | 1.2 | м3/м3
| μob cal | 1 | сП
Параметры потока флюида
| Ql | 45 | м3/сут
| fw | 0 | %
Параметры трубы
| L | 2000 | м |  |  | Корреляция | 1
| ID | 62 | мм
| θ | 90 | °
| P0 | 10 | атмa
| P1 | 120 | атмa
| T0 | 44 | °C
| T1 | 30 | °C
| PVT строка | gamma_gas:0.800;gamma_oil:0.870;gamma_wat:1.000;rsb_m3m3:80.000;rp_m3m3:300.000;pb_atma:120.000;tres_C:90.000;bob_m3m3:1.200;muob_cP:1.000;PVTcorr:0;ksep_fr:0.000;p_ksep_atma:-1.000;t_ksep_C:-1.000;gas_only:False;
ESP_ID:1005.00000;HeadNom_m:2000.00000;ESPfreq_Hz:50.00000;ESP_U_V:1000.00000;MotorPowerNom_kW:30.00000;t_intake_C:85.00000;t_dis_C:85.00000;KsepGS_fr:0.50000;Ksep_manual_fr:0.00000;ESP_energy_fact_Whday:0.00000;ESP_cable_type:0;ESP_h_mes_m:0.00000;ESP_gas_degradation_type:0;c_calibr_head:1.00000;c_calibr_rate:1.00000;c_calibr_power:1.00000;PKV_work_min:-1.00000;PKV_stop_min:-1.00000;
[13 empty] | 2 | temp model
[7 empty] | ВНН5-50 | [5 empty] | 0 | hcor
Конструкция
| Нperf | 3000 | м | [9 empty] | 0 | calc_along_coord
| Htub | 2500 | °С | [9 empty] | 0 | flow_along_coord
| dcas | 140 | мм
| dtub | 65 | мм
| dchoke | 12 | мм
[13 empty] | 0 | 20
| Инклинометрия |  |  | Температура породы |  |  | Колонна |  | НКТ |  |  |  | 0 | 0 | 1 | 1
| Нmes | Нvert |  | Нvert | T |  | Нmes | dcas | Нmes | dtub |  |  | 0 | 1 | 0 | 1
| м | м |  | м | °С |  | м | мм | м | мм |  |  | 0 | 6.2503 | 29.6141 | 19.4853
| 0 | 0 | 0 | 0 | 20 |  | 0 | 150 | 0 | 72
| 1000 | 1000 | 0 | 1500 | 35 |  | 500 | 125 | 500 | 60
| 1100 | 1096 | 4 | 2500 | 90 |  | 3500 | 125 | 2500 | 60
| 1200 | 1191 | 9
| 1300 | 1284 | 16
| 1400 | 1375 | 25 | [7 empty] | 58.3629 | 58.3629 | 59.128 | 230.5155 | 101.7227 | 120 | 45 | 0 | 90 | 22.1737 | 20 | 92.136 | 82.6093 | 0 | 10 | 0 | 0 | 50 | 13.9847 | 0.72666 | 0.46577 | 0.89748 | 0.79496 | 0.5 | 1 | 0
| 1500 | 1464 | 36 | [7 empty] | p_line_atma | p_line_atma | pbuf_atma | p_dis_atma | p_int_atma | pwf_atma | qliq_sm3day | fw_perc | t_bh_C | t_wh_C | t_surf_C | t_dis_C | t_int_C | choke.c_degrad_fr | pcas_atma | h_dyn_m | ESP.power_CS_calc_W | ESP.freq_Hz | ESP.I_A | ESP.load_fr | ESP.ESP_pump.eff_ESP_d | ESP.ksep_total_fr | ESP.ksep_nat_fr | ESP.ksep_gassep_fr | ESP.c_calibr_head | 0
| 1600 | 1551 | 49 | [7 empty] | 0 | 1 | 2 | 3 | 4 | 5 | 6 | 7 | 8 | 9 | 10 | 11 | 12 | 13 | 14 | 15 | 16 | 17 | 18 | 19 | 20 | 21 | 22 | 23 | 24 | 25
| 1700 | 1636 | 64 | [7 empty] | num | hmes_m | p_tub_atma | hmes_m | h_vert_m | hmes_m | c_Diam | hmes_m | c_Theta | hmes_m | t_tub_C | hmes_m | Hl_tub | hmes_m | p_cas_atma | hmes_m | Hl_cas | hmes_m | t_amb_C | 0 | 0 | 0 | 0 | 0 | 0 | 0
| 1800 | 1719 | 81 | [7 empty] | 1 | 0 | 59.128 | 0 | 0 | 0 | 0.072 | 0 | 90 | 0 | 22.1737 | 0 | 0.91014 | 0 | 27.2652 | 2501 | 0.99852 | 0 | 20 | 0 | 0 | 0 | 0 | 0 | 0 | 0
| 1900 | 1800 | 100 | [7 empty] | 2 | 166.6667 | 71.8173 | 150 | 0 | 150 | 0.072 | 150 | 90 | 166.6667 | 23.7805 | 150 | 0.9308 | 157.8947 | 30.5064 | 2525.95 | 0.99848 | 166.6667 | 21.6667 | 0 | 0 | 0 | 0 | 0 | 0 | 0
| 2000 | 1879 | 121 | [7 empty] | 3 | 333.3333 | 84.6398 | 300 | 0 | 300 | 0.072 | 300 | 90 | 333.3333 | 25.4054 | 300 | 0.94657 | 315.7895 | 33.9273 | 2550.9 | 0.99845 | 333.3333 | 23.3333 | 0 | 0 | 0 | 0 | 0 | 0 | 0
| 2100 | 1956 | 144 | [7 empty] | 4 | 500 | 97.5851 | 450 | 0 | 450 | 0.066 | 450 | 90 | 500 | 27.0829 | 450 | 0.94854 | 473.6842 | 37.5543 | 2575.85 | 0.99841 | 500 | 25 | 0 | 0 | 0 | 0 | 0 | 0 | 0
| 2200 | 2031 | 169 | [7 empty] | 5 | 666.6667 | 110.2724 | 600 | 0 | 600 | 0.06 | 600 | 90 | 666.6667 | 28.7926 | 600 | 0.94042 | 631.5789 | 41.4264 | 2600.8 | 0.99838 | 666.6667 | 26.6667 | 0 | 0 | 0 | 0 | 0 | 0 | 0
| 2300 | 2104 | 196 | [7 empty] | 6 | 833.3333 | 123.0537 | 750 | 0 | 750 | 0.06 | 750 | 90 | 833.3333 | 30.5414 | 750 | 0.94659 | 789.4737 | 45.4876 | 2625.75 | 0.99834 | 833.3333 | 28.3333 | 0 | 0 | 0 | 0 | 0 | 0 | 0
| 2400 | 2175 | 225 | [7 empty] | 7 | 1000 | 135.8086 | 900 | 0 | 900 | 0.06 | 900 | 90 | 1000 | 32.3762 | 900 | 0.95188 | 947.3684 | 49.8139 | 2650.7 | 0.99831 | 1000 | 30 | 0 | 0 | 0 | 0 | 0 | 0 | 0
| 2500 | 2244 | 256 | [7 empty] | 8 | 1166.6667 | 148.0744 | 1050 | 2 | 1050 | 0.06 | 1050 | 72.7725 | 1166.6667 | 34.519 | 1050 | 0.9561 | 1105.2632 | 54.6155 | 2675.65 | 0.99827 | 1166.6667 | 31.5933 | 0 | 0 | 0 | 0 | 0 | 0 | 0
| 2600 | 2311 | 289 | [7 empty] | 9 | 1333.3333 | 159.9975 | 1200 | 9 | 1200 | 0.06 | 1200 | 68.4348 | 1333.3333 | 37.444 | 1200 | 0.95943 | 1263.1579 | 59.7359 | 2700.6 | 0.99824 | 1333.3333 | 33.1433 | 0 | 0 | 0 | 0 | 0 | 0 | 0
| 2700 | 2376 | 324 | [7 empty] | 10 | 1500 | 171.5112 | 1350 | 20.5 | 1350 | 0.06 | 1350 | 64.1893 | 1500 | 42.1554 | 1350 | 0.96151 | 1421.0526 | 65.0147 | 2725.55 | 0.99781 | 1500 | 34.64 | 0 | 0 | 0 | 0 | 0 | 0 | 0
| 2800 | 2439 | 361 | [7 empty] | 11 | 1666.6667 | 182.5193 | 1500 | 36 | 1500 | 0.06 | 1500 | 60.4586 | 1666.6667 | 49.5892 | 1500 | 0.96224 | 1578.9474 | 70.3749 | 2750.5 | 0.99738 | 1666.6667 | 40.9217 | 0 | 0 | 0 | 0 | 0 | 0 | 0
| 3000 | 2500 | 500 | [7 empty] | 12 | 1833.3333 | 193.0644 | 1650 | 56.5 | 1650 | 0.06 | 1650 | 57.1552 | 1833.3333 | 57.001 | 1650 | 0.96138 | 1736.8421 | 75.7333 | 2775.45 | 0.99695 | 1833.3333 | 48.53 | 0 | 0 | 0 | 0 | 0 | 0 | 0
[11 empty] | 13 | 2000 | 203.1522 | 1800 | 81 | 1800 | 0.06 | 1800 | 54.0959 | 2000 | 64.3403 | 1800 | 0.96051 | 1894.7368 | 81.0556 | 2800.4 | 0.99651 | 2000 | 55.845 | 0 | 0 | 0 | 0 | 0 | 0 | 0
[11 empty] | 14 | 2166.6667 | 212.7299 | 1950 | 110.5 | 1950 | 0.06 | 1950 | 51.2697 | 2166.6667 | 71.9691 | 1950 | 0.95972 | 2052.6316 | 86.3233 | 2825.35 | 0.99649 | 2166.6667 | 62.83 | 0 | 0 | 0 | 0 | 0 | 0 | 0
[11 empty] | 15 | 2333.3333 | 221.8537 | 2100 | 144 | 2100 | 0.06 | 2100 | 48.5904 | 2333.3333 | 80.6859 | 2100 | 0.95895 | 2210.5263 | 91.5643 | 2850.3 | 0.99647 | 2333.3333 | 69.5217 | 0 | 0 | 0 | 0 | 0 | 0 | 0
[11 empty] | 16 | 2416.6667 | 226.1846 | 2250 | 182.5 | 2250 | 0.06 | 2250 | 46.0607 | 2416.6667 | 86.411 | 2250 | 0.95804 | 2368.4211 | 96.8751 | 2875.25 | 0.99645 | 2416.6667 | 72.7208 | 0 | 0 | 0 | 0 | 0 | 0 | 0
[11 empty] | 17 | 2500 | 230.5155 | 2400 | 225 | 2400 | 0.06 | 2400 | 43.6301 | 2500 | 92.136 | 2400 | 0.95684 | 2501 | 101.7227 | 2900.2 | 0.99643 | 2500 | 75.92 | 0 | 0 | 0 | 0 | 0 | 0 | 0
[11 empty] | 18 | 2501 | 101.7227 | 2550 | 272.5098 | 2550 | 0.125 | 2550 | 41.3043 | 2501 | 82.6093 | 2550 | 0.99845 | 2526.3158 | 103.0148 | 2925.15 | 0.99641 | 2501 | 75.9569 | 0 | 0 | 0 | 0 | 0 | 0 | 0
[11 empty] | 19 | 2666.6667 | 110.0615 | 2700 | 324.0198 | 2700 | 0.125 | 2700 | 39.0501 | 2666.6667 | 86.7626 | 2700 | 0.99824 | 2684.2105 | 110.9258 | 2950.1 | 0.99639 | 2666.6667 | 81.9876 | 0 | 0 | 0 | 0 | 0 | 0 | 0
[11 empty] | 20 | 2833.3333 | 116.1145 | 2850 | 395.75 | 2850 | 0.125 | 2850 | 17.7582 | 2833.3333 | 89.2077 | 2850 | 0.99647 | 2842.1053 | 116.3192 | 2975.05 | 0.99638 | 2833.3333 | 87.2042 | 0 | 0 | 0 | 0 | 0 | 0 | 0
[11 empty] | 21 | 3000 | 120 | 3000 | 500 | 3000 | 0.125 | 3000 | 17.7582 | 3000 | 90 | 3000 | 0.99636 | 3000 | 120 | 3000 | 0.99636 | 3000 | 90 | 0 | 0 | 0 | 0 | 0 | 0 | 0
Note on C33: Ринат Хабибуллин: Измеренная глубина скважины до перфорации
Note on C34: Ринат Хабибуллин: Измеренная глубина спуска НКТ