## Separation
Упражнения по работе с макросами Unifloc VBA |  |  |  |  | версия | 7.7
Расчет коэффициентов сепарации
Физико - химические свойства флюида
| γo | 0.875 |  |  | 875 | кг/м3
| γw | 1 |  |  | 1000 | кг/м3
| γg | 0.9 |  |  | 1.098 | кг/м3
| Rsb | 80 | м3/м3 | м3/м3 | 91.4286 | м3/т
| Rp | 80 | м3/м3 | м3/м3 | 91.4286 | м3/т
| Pb cal | 120 | атм | атмa | 121.59 | МПа
| Tres | 120 | С | С | 248 | Ф
| Bob cal | 1.2 | м3/м3
| μob cal | 1 | cP
| fw | 1 | %
Данные по скважине
| dcas | 125 | мм
| dintake | 100 | мм
| Pintake | 30 | атм
| Tintake | 80 | С
| PVT строка | gamma_gas:0,900;gamma_oil:0,875;gamma_wat:1,000;rsb_m3m3:80,000;rp_m3m3:80,000;pb_atma:120,000;tres_C:120,000;bob_m3m3:1,200;muob_cP:1,000;PVTcorr:0;ksep_fr:0,000;pksep_atma:-1,000;tksep_C:-1,000;
Упражнение 1.
Построить зависимость коэффициента сепарации от дебита
[5 empty] | 90% |  | 7
|  | Q | T | Естественная сепарация 125 мм | Естественная сепарация 112.5 мм | Доля газа в газосепараторе | Коэффициент сепарации газосепаратора | Общая сепарация
|  | 1 | 80 | 0.98011 | 0.96934 | 0.021781 | 0.21886 | 0.98446
|  | 5 | 80 | 0.94396 | 0.89392 | 0.075364 | 0.57758 | 0.97633
|  | 10 | 80 | 0.89852 | 0.81933 | 0.12835 | 0.70974 | 0.97054
|  | 20 | 80 | 0.82695 | 0.71824 | 0.20017 | 0.84033 | 0.97237
|  | 30 | 80 | 0.76624 | 0.63121 | 0.262 | 0.92628 | 0.98277
|  | 40 | 80 | 0.72926 | 0.56161 | 0.31144 | 0.97007 | 0.9919
|  | 50 | 80 | 0.68444 | 0.5053 | 0.35145 | 0.98528 | 0.99536
|  | 60 | 80 | 0.64436 | 0.45952 | 0.38397 | 0.98151 | 0.99342
|  | 70 | 80 | 0.60832 | 0.42227 | 0.41043 | 0.96501 | 0.9863
|  | 80 | 80 | 0.57581 | 0.39199 | 0.43194 | 0.93967 | 0.97441
|  | 90 | 80 | 0.54641 | 0.36746 | 0.44937 | 0.91028 | 0.95931
|  | 100 | 80 | 0.51978 | 0.34763 | 0.46345 | 0.88076 | 0.94274
|  | 110 | 80 | 0.49564 | 0.33166 | 0.4748 | 0.85197 | 0.92534
|  | 120 | 80 | 0.47374 | 0.31881 | 0.48393 | 0.82433 | 0.90755
|  | 130 | 80 | 0.45387 | 0.30843 | 0.4913 | 0.79798 | 0.88967
|  | 140 | 80 | 0.43585 | 0.29999 | 0.4973 | 0.77287 | 0.87186
|  | 150 | 80 | 0.4195 | 0.29299 | 0.50227 | 0.74885 | 0.8542
|  | 160 | 80 | 0.40467 | 0.28701 | 0.50652 | 0.72568 | 0.83669
|  | 170 | 80 | 0.39124 | 0.28166 | 0.51033 | 0.70312 | 0.81927
|  | 180 | 80 | 0.37908 | 0.2766 | 0.51392 | 0.68086 | 0.80184
|  | 190 | 80 | 0.36807 | 0.27154 | 0.51751 | 0.6586 | 0.78426
|  | 200 | 80 | 0.35812 | 0.2662 | 0.52131 | 0.63602 | 0.76637
|  | 210 | 80 | 0.34913 | 0.26033 | 0.52547 | 0.6128 | 0.74798
|  | 220 | 80 | 0.34101 | 0.25374 | 0.53016 | 0.58858 | 0.72887
|  | 230 | 80 | 0.33368 | 0.22811 | 0.54836 | 0.53866 | 0.6926
|  | 240 | 80 | 0.32706 | 0.21584 | 0.55708 | 0.50511 | 0.66697
,
Дополнительные вопросы по упражению (направления исследований)
1. От каких параметров будет зависеть коэффициент сепарации?