## MF 1
Упражнения по работе с макросами Unifloc VBA |  |  |  |  | версия | 7.17
Расчет свойств многофазного потока в трубе
Физико - химические свойства флюида PVT
| γo | 0.86 |  | 860 | кг/м3 |  |  |  | Подписи
| γw | 1 |  | 1000 | кг/м3 |  |  |  | 𝜃 = 90°
| γg | 0.8 |  | 0.976 | кг/м3 |  |  |  | L = 2000 м
| Rsb | 80 | м3/м3 | 93.0233 | м3/т |  |  |  | Qliq = 120 m3/day
| Rp | 500 | м3/м3 | 93.0233 | м3/т |  |  |  | p0 = 25.6 atm, t1= 40°C
| Pb cal | 120 | атмa | 121.59 | МПа |  |  |  | p1 = 100 atm, t1 = 80°C
| Tres | 100 | С | 212 | Ф
| Bob cal | 1.2 | м3/м3
| μob cal | 1 | сП
Параметры потока флюида
| Ql | 120 | м3/сут
| Qgas free | 0 | нм3/сут
| fw | 0 | %
Параметры трубы
| L | 2000 | м |  |  | Корреляция | 0
| ID | 62 | мм |  |  | Поправки
| θ | 90 | ° |  |  | Гравитация | 1
| P0 | 25.6 | атмa |  |  | Трение | 1
| P1 | 100 | атмa
| T0 | 40 | °C
| T1 | 80 | °C
| PVT строка | gamma_gas:0.800;gamma_oil:0.860;gamma_wat:1.000;rsb_m3m3:80.000;rp_m3m3:500.000;pb_atma:120.000;tres_C:100.000;bob_m3m3:1.200;muob_cP:1.000;PVTcorr:0;ksep_fr:0.000;p_ksep_atma:-1.000;t_ksep_C:-1.000;gas_only:False;
|  | Расчет сверху вниз | [5 empty] | Расчет снизу вверх
Упражнение показывает расчет потока через трубу. Расчет может проводится в нескольких вариантах относительно потока.
Выполните следующие задания.
Постройте зависимость распределение давления в трубе снизу вверх и сверху вниз
Попробуйте подобрать параметры расчета так, чтобы кривые расчета в разных направлениях совпали
Рассчитайте параметры для согласования расчетов с использованием функции калибровки расчета
Используйте функции
MF_p_pipe_atma
MF_calibr_pipe
𝜃 = 90°
𝜃 = 90°
Qliq = 120 m3/day
L = 2000 м
p0 = 25.6 atm, t1= 40°C
p1 = 100 atm, t1 = 80°C
Вопросы по упражению
1. Какие параметры влияют на перепад давления в трубе?
2. Может ли в трубопроводе давление ниже по потоку (на выходе) быть больше чем выше по потоку (на входе)?
3. Насколько сильно влияет на расчет выбор гидравлической корреляции?
4. Насколько сильно влияет на расчет температура?
Дополнительное задание
1. Проведите расчет для горизонтальной трубы.
2. Оцените насколько сильно будет влиять на расчет выбор PVT корреляции
3. Проделайте расчеты для потока газа в трубе. Влияет ли трение на поток газа?
4. Проделвйте расчет для нагнетальной скважины. В чем разница для расчета добывающей скважины и нагнетательной?
5. Нарисуйте график перепада давления от трения в трубе. В какой части трубы потери на трение выше?
1. Рассчитайте распределение давления в трубе сверху вниз (от Р0 до Р1). Убедитесь что отображение кривых по результатам расчета активно (активно по умолчанию).
2. Рассчитайте распределение давления в трубе снизу вверх (от Р1 до Р0). Убедитесь что отображение кривых по результатам расчета активно (активно по умолчанию).
3. Найдите подстроечные параметры для согласования расчетов снизу вверх и сверху вниз