## трубопровод
Упражнения по работе с макросами Unifloc VBA |  |  |  |  | версия | 7.17
Расчет свойств многофазного потока в трубе
Физико - химические свойства флюида PVT
| γo | 0.87 |  | 870 | кг/м3
| γw | 1 |  | 1000 | кг/м3
| γg | 0.8 |  | 0.976 | кг/м3
| Rsb | 80 | м3/м3 | 91.954 | м3/т
| Rp | 300 | м3/м3 | 91.954 | м3/т
| Pb cal | 120 | атмa | 121.59 | МПа
| Tres | 100 | С | 212 | Ф
| Bob cal | 1.2 | м3/м3
| μob cal | 1 | сП
Параметры потока флюида
| Ql | 20 | м3/сут
| Qgas free | 125 | нм3/сут
| fw | 0 | %
Параметры трубы
| P0 | 10 | атмa
| P1 | 203 | атмa
| T0 | 120 | °C
| T1 | 30 | °C
| PVT строка | gamma_gas:0.800;gamma_oil:0.870;gamma_wat:1.000;rsb_m3m3:80.000;rp_m3m3:300.000;pb_atma:120.000;tres_C:100.000;bob_m3m3:1.200;muob_cP:1.000;PVTcorr:0;ksep_fr:0.000;p_ksep_atma:-1.000;t_ksep_C:-1.000;gas_only:False;
| Конструкция |  |  |  | Настройки модели |  |  |  | Расчет сверху вниз |  |  |  | Расчет снизу вверх
| Нperf | 3500 | м |  |  | hcor | 0
| Htub | 2500 | °С |  |  | temp model | 2
| dcas | 140 | мм |  |  | calc_along_coord | 0 |  |  | deviation | -r | +r
| dtub | 65 | мм |  |  | flow_along_coord | 0 |  |  | 0 | 0 | 0
| dchoke | 12 | мм | [6 empty] | 0 | 0 | 0
[10 empty] | 0 | 0 | 0
[10 empty] | 0 | 0 | 0
| Инклинометрия |  |  | Температура |  |  | Диаметры |  |  | 0 | 0 | 0
| Нmes | Нvert |  | Нvert | T |  | Нmes | dcas |  | 0 | 0 | 0
| м | м |  | м | °С |  | м | мм |  | 0 | 0 | 0
| 0 | 0 |  | 0 | 20 |  | 0 | 150 |  | 0 | 0 | 0
| 1000 | 1000 |  | 1500 | 35 |  | 560 | 125 |  | 0 | 0 | 0
| 1100 | 1096 |  | 2500 | 90 |  | 3500 | 125 |  | 0 | 0 | 0
| 1200 | 1191 | [7 empty] | 0 | 0 | 0
| 1300 | 1284 | [7 empty] | 0 | 0 | 0
| 1400 | 1375 | [7 empty] | 0 | 0 | 0
| 1500 | 1464 | [7 empty] | 0 | 0 | 0
| 1600 | 1551 | [7 empty] | 0 | 0 | 0
| 1700 | 1636 | [7 empty] | 0 | 0 | 0
| 1800 | 1719 | [7 empty] | 0 | 0 | 0
| 1900 | 1800 | [7 empty] | 0 | 0 | 0
| 2000 | 1879 | [7 empty] | 0 | 0 | 0
| 2100 | 1956 | [7 empty] | 0 | 0 | 0
| 2200 | 2031
| 2300 | 2104
| 2400 | 2175
| 2500 | 2244
| 2600 | 2311
| 2700 | 2376
| 2800 | 2439
| 3500 | 2500
Note on C28: Ринат Хабибуллин: Измеренная глубина скважины до перфорации
Note on C29: Ринат Хабибуллин: Измеренная глубина спуска НКТ
Упражнение показывает расчет потока через трубопровод/скважину со сложной траекторией. Расчет может проводится в нескольких вариантах относительно потока.
Выполните следующие задания.
Постройте зависимость распределение давления в трубе снизу вверх и сверху вниз
Попробуйте подобрать параметры расчета так, чтобы кривые расчета в разных направлениях совпали
Рассчитайте параметры для согласования расчетов с использованием функции калибровки расчета
Используйте функции
MF_p_pipeline_atma
MF_calibr_pipeline
Вопросы по упражению
1. Какие параметры влияют на перепад давления в трубе?
2. В чем отличие различных температурных моделей расчета?
3. Может ли в трубопроводе давление ниже по потоку (на выходе) быть больше чем выше по потоку (на входе)?
4. Насколько сильно влияет на расчет выбор гидравлической корреляции?
5. Насколько сильно влияет на расчет температура?
Дополнительное задание
1. Постройте распределение давления в скважине с фонтанным режимом работы. Учтите длину НКТ, наличие штуцера и приток из пласта.
2. *Постройте график распределения давления в затрубном пространстве при известном давлении на приеме насоса и затрубном давлении. Найдите значение динамического уровня.