## Choke
Упражнения по работе с макросами Unifloc VBA |  |  |  |  | версия | 7.9
Расчет характеристики штуцера
Физико - химические свойства флюида PVT
| γo | 0.87 |  | 870 | кг/м3
| γw | 1 |  | 1000 | кг/м3
| γg | 0.8 |  | 0.976 | кг/м3
| Rsb | 80 | м3/м3 | 91.954 | м3/т
| Rp | 80 | м3/м3 | 91.954 | м3/т
| Pb cal | 120 | атмa | 121.59 | МПа
| Tres | 100 | С | 212 | Ф
| Bob cal | 1.2 | м3/м3
| μob cal | 1 | сП
| γw | 1.2 |  | 1200 | кг/м3
Параметры потока флюида
| fw | 20 | %
| Температура на входе | 30 | С
Конструкция
| Диаметр трубы | 70 | мм
| Диаметр штуцера | 10 | мм
| PVT строка | gamma_gas:0,800;gamma_oil:0,870;gamma_wat:1,000;rsb_m3m3:80,000;rp_m3m3:80,000;pb_atma:120,000;tres_C:100,000;bob_m3m3:1,200;muob_cP:1,000;PVTcorr:0;ksep_fr:0,000;pksep_atma:-1,000;tksep_C:-1,000;gas_only:False;
| PVT строка газ | gamma_gas:0,800;gamma_oil:0,870;gamma_wat:1,000;rsb_m3m3:80,000;rp_m3m3:80,000;pb_atma:120,000;tres_C:100,000;bob_m3m3:1,200;muob_cP:1,000;PVTcorr:0;ksep_fr:0,000;pksep_atma:-1,000;tksep_C:-1,000;gas_only:True;
| PVT строка вода | gamma_gas:0,800;gamma_oil:0,870;gamma_wat:1,200;rsb_m3m3:80,000;rp_m3m3:80,000;pb_atma:120,000;tres_C:100,000;bob_m3m3:1,200;muob_cP:1,000;PVTcorr:0;ksep_fr:0,000;pksep_atma:-1,000;tksep_C:-1,000;gas_only:False;
пример расчета характеристик штуцера
| Дебит жидкости | 25 | м3/сут
| Буферное давление | 26 | атм
| Рассчитать линейное давление | 25.739 | 26 | 25.739 | 30 | 1 |  | Перепад давлений |  | 0.26105 | 30 | 1
|  | Pout, atma | p_intake_atma | p_out_atma | Tchoke_C | c_calibr_fr |  |  |  | dP_atm | Tchoke_C | c_calibr_fr
| Линейное давление | 5 | атм
| Рассчитать буферное давление | 6.3965 | 6.3965 | 5 | 30 | 1 |  | Перепад давлений |  | 1.3965 | 30 | 1
|  | Pin, atma | p_intake_atma | p_out_atma | Tchoke_C | c_calibr_fr |  |  |  | dP_atm | Tchoke_C | c_calibr_fr
Рассчитать подстроечный параметр
|  | 0.2089 | 26 | 5 | 30 | 0.2089
|  | c_calibr_fr | p_intake_atma | p_out_atma | Tchoke_C | c_calibr_fr
Рассчитать дебит через штуцер
|  | 25 | 26 | 5 | 30 | 0.2089
|  | Qliq | p_intake_atma | p_out_atma | Tchoke_C | c_calibr_fr
графики для расчета потока через ограничение - штуцер
Дебит жидкости
| Рвых | 0 | 1 | 10 | 20 | 30 | 40 | 50 | 100 | 150 | 200 | 300 | 400
| 2 | 2 | 2.0049 | 2.5586 | 4.625 | 6.9062 | 9.1562 | 11.375 | 22 | 31.9375 | 41.0625 | 57.125 | 70.25
| 10 | 10 | 10.001 | 10.1025 | 10.415 | 10.9473 | 11.7285 | 12.7734 | 22.0312 | 31.9141 | 41.0547 | 57.1875 | 70.2344
| 20 | 20 | 20.0005 | 20.0528 | 20.2112 | 20.4761 | 20.8496 | 21.333 | 25.4492 | 32.3438 | 41.0547 | 57.1875 | 70.2344
| 30 | 30 | 30.0004 | 30.0362 | 30.1447 | 30.3259 | 30.5786 | 30.9045 | 33.6182 | 38.0273 | 43.8867 | 57.5391 | 70.3125
| 40 | 40 | 40.0003 | 40.028 | 40.1117 | 40.2515 | 40.4468 | 40.6982 | 42.7637 | 46.1328 | 50.5859 | 61.5625 | 73.125
| 50 | 50 | 50.0002 | 50.0231 | 50.0923 | 50.2075 | 50.3677 | 50.5737 | 52.2766 | 55.0293 | 58.6914 | 68.0176 | 78.3203
| qmax | 166.4506
Дебит жидкости
| Рвх | 0 | 8.7606 | 17.5211 | 26.2817 | 35.0422 | 43.8028 | 52.5633 | 61.3239 | 70.0845 | 78.845 | 87.6056 | 96.3661 | 105.1267 | 113.8872 | 122.6478 | 131.4084 | 140.1689 | 148.9295 | 157.69 | 166.4506
| 10 | 10 | 9.9207 | 9.6729 | 9.2139 | 8.418 | 5.625 | -1 | -1 | -1 | -1 | -1 | -1 | -1 | -1 | -1 | -1 | -1 | -1 | -1 | -1
| 15 | 15 | 14.9467 | 14.7839 | 14.502 | 14.0808 | 13.4839 | 12.627 | 11.25 | -1 | -1 | -1 | -1 | -1 | -1 | -1 | -1 | -1 | -1 | -1 | -1
| 20 | 20 | 19.9594 | 19.8364 | 19.6277 | 19.3262 | 18.9209 | 18.3984 | 17.7246 | 16.8359 | 15.625 | 13.5156 | -1 | -1 | -1 | -1 | -1 | -1 | -1 | -1 | -1
| 25 | 25 | 24.9671 | 24.868 | 24.7009 | 24.4629 | 24.1486 | 23.7549 | 23.2666 | 22.6685 | 21.9482 | 21.0693 | 19.9219 | 18.3838 | 15.332 | -1 | -1 | -1 | -1 | -1 | -1
| 30 | 30 | 29.9722 | 29.8883 | 29.7473 | 29.5496 | 29.2896 | 28.9673 | 28.5718 | 28.1104 | 27.561 | 26.9238 | 26.1621 | 25.2832 | 24.1992 | 22.8516 | 21.0352 | -1 | -1 | -1 | -1
| 35 | 35 | 34.9758 | 34.9031 | 34.781 | 34.6091 | 34.3869 | 34.1113 | 33.7781 | 33.3893 | 32.9407 | 32.4194 | 31.8213 | 31.1548 | 30.3857 | 29.4971 | 28.4717 | 27.2754 | 25.7715 | 23.7891 | 0
Какие параметры описывают гидравлический элемент штуцер? какие надо задать, а какие можно рассчитать?
Постройте зависимость давления на выходе из штуцера от дебита при различных диаметрах и давлениях на входе
Постройте зависимость давления на входе в штуцер от дебита. Для всех ли значений дебита можно построить такую зависимость?
Постройте описанные выше зависимости от газового фактора
Настройте модель штуцера по известному дебиту и перепаду давления. Как изменится дебит в этом случае при уменьшении диаметра штуцера