## well
Упражнения по работе с макросами Unifloc VBA |  |  |  |  | версия | 7.7
Расчет распределения давления в скважине
Физико - химические свойства флюида
| γo | 0.841 |  | 841 | кг/м3
| γw | 1.005 |  | 1005 | кг/м3
| γg | 0.8 |  | 0.976 | кг/м3
| Rsb | 200 | м3/м3 | 237.8121 | м3/т
| Rp | 862 | м3/м3 | 237.8121 | м3/т
| Pb cal | 178 | атмa | 180.3585 | МПа
| Tres | 60 | С | 140 | Ф
| Bob cal | 1.149 | м3/м3
| Muob cal | 1.5 | сПуаз
Данные по скважине
| Hmes | 1888 | м | 3361
| Hmes-Hpump | 234 | м | 234
| Hmes-Hvert | 1473 | м | 1473
| Hpump | 1766 | м | 2000
| IDcas | 157 | мм
| ODtub | 73 | мм
| θ | 90 | °
| IDtub | 62 | мм
| Dintake | 100 | мм
| Pannular | 56 | атм
| Pbuf | 35 | атм
| Pintake | 93 | атм
| Tintake | 33.984 | С
| Pdis | 150 | атм
| Qtotal | 125 | м3/сут
| Pwf | 101.55 | атм
| Qliq | 37.5 | м3/сут
| fw | 5 | %
| Qliq annular | 87.5 | м3/сут
| d_annular | 84
ЭЦН
| ЭЦН Qnom | 250 | м3/сут
| ЭЦН Hnom | 2147 | м
| F | 36 | Гц
| ЭЦН ID | 1033 |  |  |  | PVT строка НКТ
| ЭЦН имя | ЭЦН5А-320Э |  |  |  | gamma_gas:0,800;gamma_oil:0,841;gamma_wat:1,005;rsb_m3m3:200,000;rp_m3m3:862,000;pb_atma:178,000;tres_C:60,000;bob_m3m3:1,149;muob_cP:1,500;PVTcorr:0;ksep_fr:0,950;pksep_atma:93,000;tksep_C:33,984;
| ЭЦН Qmax | 396
| Ступени | 399 | шт |  |  | ЭЦН строка
| Ksep гс | 95% |  |  |  | ESP_ID:1033,00000;HeadNom_m:2147,00000;ESPfreq_Hz:36,00000;ESP_U_V:1000,00000;MotorPowerNom_kW:30,00000;Tintake_C:85,00000;Tdis_C:85,00000;KsepGS_fr:0,00000;ESP_energy_fact_Whday:0,00000;ESP_cable_type:0;ESP_Hmes_m:0,00000;GasDegtType:0;Kdegr:0,00000;PKV_work_min:-1,00000;PKV_stop_min:-1,00000;
| Psep | 93 | атм | 93
| Tsep | 33.984 | С |  |  | PVT строка ЭЦН
gamma_gas:0,800;gamma_oil:0,841;gamma_wat:1,005;rsb_m3m3:200,000;rp_m3m3:862,000;pb_atma:178,000;tres_C:60,000;bob_m3m3:1,149;muob_cP:1,500;PVTcorr:0;ksep_fr:0,000;pksep_atma:-1,000;tksep_C:-1,000;
Пласт
| Pres | 178 | атм
| PI | 0.60178 | м3/сут/атм
| dT/dL | 3 | град/100 м
| N | 25
Упражнение 1
Построить распределение давления в скважине при постоянном дебите
|  | Деградация | 0.01 | [5 empty] | Коэффициент деления жидкости - доля в НКТ |  |  |  | 0.3
[11 empty] | Ошибка Pбуф | 4.508% |  |  |  | Ошибка Pзатр | 6.348%
|  | H | T |  | P снизу вверх в ОК | Ксепарации естественной | Общая сепарация | Доля газа до приема | Доля газа в затрубе | Доля газа в НКТ | Давление в НКТ сверху вниз | Давление в НКТ снизу вверх | Деградация | dP ESP по напорной характеристике | dP ESP по потоку | Давление в затрубе снизу вверх | Давление в затрубе сверху вниз
|  | 0 | 5.3291e-15 |  | 5.3393 |  |  |  | 50.23% | 65.28% | 35 | 36.5777 |  |  |  | 52.6574 | 56
|  | 75.52 | 2.2656 |  | 6.7393 |  |  |  | 49.42% | 61.9% | 38.9033 | 40.5794 |  |  |  | 54.1149 | 57.5385
|  | 151.04 | 4.5312 |  | 8.2967 |  |  |  | 48.62% | 58.41% | 43.0174 | 44.7894 |  |  |  | 55.5851 | 59.0908
|  | 226.56 | 6.7968 |  | 10.0007 |  |  |  | 47.82% | 54.85% | 47.3335 | 49.1988 |  |  |  | 57.0693 | 60.6579
|  | 302.08 | 9.0624 |  | 11.8585 |  |  |  | 47.03% | 51.22% | 51.8434 | 53.7991 |  |  |  | 58.5685 | 62.2405
|  | 377.6 | 11.328 |  | 13.8748 |  |  |  | 46.25% | 47.55% | 56.5383 | 58.5812 |  |  |  | 60.083 | 63.839
|  | 453.12 | 13.5936 |  | 16.0543 |  |  |  | 45.47% | 43.84% | 61.4088 | 63.5357 |  |  |  | 61.6132 | 65.4537
|  | 528.64 | 15.8592 |  | 18.4704 |  |  |  | 44.7% | 40.12% | 66.4458 | 68.6523 |  |  |  | 63.1593 | 67.0846
|  | 604.16 | 18.1248 |  | 21.1615 |  |  |  | 43.93% | 36.4% | 71.6321 | 73.9111 |  |  |  | 64.7213 | 68.7317
|  | 679.68 | 20.3904 |  | 24.1354 |  |  |  | 43.17% | 32.69% | 76.9634 | 79.3175 |  |  |  | 66.2993 | 70.395
|  | 755.2 | 22.656 |  | 27.3625 |  |  |  | 42.42% | 29.01% | 82.4348 | 84.8593 |  |  |  | 67.8932 | 72.0745
|  | 830.72 | 24.9216 |  | 30.8581 |  |  |  | 41.66% | 25.35% | 88.0365 | 90.5284 |  |  |  | 69.503 | 73.7701
|  | 906.24 | 27.1872 |  | 34.6196 |  |  |  | 40.92% | 21.72% | 93.761 | 96.3175 |  |  |  | 71.1286 | 75.4816
|  | 981.76 | 29.4528 |  | 38.6427 |  |  |  | 40.18% | 18.14% | 99.6015 | 102.2196 |  |  |  | 72.7698 | 77.2089
|  | 1057.28 | 31.7184 |  | 42.9218 |  |  |  | 39.44% | 14.59% | 105.5513 | 108.2284 |  |  |  | 74.4267 | 78.9519
|  | 1132.8 | 33.984 |  | 47.4496 |  |  |  | 38.72% | 11.09% | 111.6046 | 114.3381 |  |  |  | 76.0989 | 80.7104
|  | 1208.32 | 36.2496 |  | 52.2178 |  |  |  | 37.99% | 7.63% | 117.7558 | 120.5434 |  |  |  | 77.7865 | 82.4843
|  | 1283.84 | 38.5152 |  | 57.2168 |  |  |  | 37.28% | 4.205% | 124.0002 | 126.8397 |  |  |  | 79.4891 | 84.2733
|  | 1359.36 | 40.7808 |  | 62.4267 |  |  |  | 36.57% | 0.8107% | 130.3334 | 133.2227 |  |  |  | 81.2068 | 86.0773
|  | 1434.88 | 43.0464 |  | 67.765 |  |  |  | 35.86% | 0% | 136.752 | 139.6672 |  |  |  | 82.9392 | 87.896
|  | 1510.4 | 45.312 |  | 73.2033 |  |  |  | 35.16% | 0% | 143.1972 | 146.1165 |  |  |  | 84.6862 | 89.7294
|  | 1585.92 | 47.5776 |  | 78.7304 |  |  |  | 34.47% | 0% | 149.6451 | 152.568 |  |  |  | 86.4476 | 91.5771
|  | 1661.44 | 49.8432 |  | 84.3364 |  |  |  | 33.79% | 0% | 156.0951 | 159.0216 |  |  |  | 88.2233 | 93.4389
| Глубина установки насоса | 1736.96 | 52.1088 |  | 90.0129 | 85.27% | 99.26% | 33.11% | 89% | 0% | 162.547 | 165.4768 |  | 118.0272 | 72.5341 | 90.0129 | 95.3147
|  | 1812.48 | 54.3744 |  | 95.7529 |  |  | 29.8%
|  | 1888 | 56.64 |  | 101.55 |  |  | 26.55%
Упражнение 2
Построить распределение давления для скважины с постоянной продуктивностью
|  | Pзаб | 30
|  | Q | 56.5849
|  | Частота | 55
|  | H | T |  | P снизу вверх | Ксепарации естественной | Общая сепарация |  |  | Перепад давления в насосе | Доля газа |  | Давление в НКТ |  | Давление затруб
|  | 0 | 14.688
|  | 75.52 | 16.9536
|  | 151.04 | 19.2192
|  | 226.56 | 21.4848
|  | 302.08 | 23.7504
|  | 377.6 | 26.016
|  | 453.12 | 28.2816
|  | 528.64 | 30.5472
|  | 604.16 | 32.8128
|  | 679.68 | 35.0784
|  | 755.2 | 37.344
|  | 830.72 | 39.6096
|  | 906.24 | 41.8752
|  | 981.76 | 44.1408
|  | 1057.28 | 46.4064
| Глубина установки насоса | 1132.8 | 48.672
|  | 1208.32 | 50.9376
|  | 1283.84 | 53.2032
|  | 1359.36 | 55.4688
|  | 1434.88 | 57.7344
|  | 1510.4 | 60 |  | 30
,