## self_flow_well
Упражнения по работе с макросами Unifloc VBA |  |  |  |  | версия | 7.12
Расчет распределения давления в фонтанирующей скважине
Физико - химические свойства флюида
| γo | 0.87 |  | 870 | кг/м3
| γw | 1 |  | 1000 | кг/м3
| γg | 0.8 |  | 0.976 | кг/м3
| Rsb | 80 | м3/м3 | 91.954 | м3/т
| Rp | 80 | м3/м3 | 91.954 | м3/т
| Pb cal | 150 | атмa | 151.9875 | МПа
| Tres | 80 | С | 176 | Ф
| Bob cal | 1.2 | м3/м3
| fw | 0 | %
| μob cal | 1 | сП
Данные по скважине
| Hmes | 2000 | м |  |  | PVT строка
| Hmes-Hvert | 0 | м |  |  | gamma_gas:0,800;gamma_oil:0,870;gamma_wat:1,000;rsb_m3m3:80,000;rp_m3m3:80,000;pb_atma:150,000;tres_C:80,000;bob_m3m3:1,200;muob_cP:1,000;PVTcorr:0;ksep_fr:0,000;p_ksep_atma:-1,000;t_ksep_C:-1,000;gas_only:False;
| Htube | 2000 | м |  |  | Строка скважины
| θ | 90 | ° |  |  | h_perf_m:2000,00000;h_pump_m:2000,00000;udl_m:0,00000;d_cas_mm:125,00000;dtub_mm:62,00000;dchoke_mm:0,00000;roughness_m:0,00010;t_bh_C:80,00000;t_wh_C:20,00000;
| IDcas | 125 | мм
| ODtub | 73 | мм
| IDtub | 62 | мм
| Pbuf | 20 | атм
| Pcas | 0 | атм
| Pwf | 70 | атм
| Twf | 80 | C
| Tbuf | 20 | C
Пласт
| dT/dL | 3 | град/100 м
| Pres | 250 | атм
| PI | 0.62098 | м3/сут/атм
| N | 20
Измеренное значение дебита
| Qliq | 100 | м3/сут
Упражнение 1
Расчет распределения давления в трубе
Модель фонтанирующей скважины
|  | H | T | P сверху вниз |  |  |  |  | P снизу вверх
|  | 0 | 20 | 20 |  |  |  |  | 19.7577
|  | 100 | 23 | 23.9191 |  |  |  |  | 23.6564
|  | 200 | 26 | 28.1185 |  |  |  |  | 27.836
|  | 300 | 29 | 32.5844 |  |  |  |  | 32.2829
|  | 400 | 32 | 37.3008 |  |  |  |  | 36.9811
|  | 500 | 35 | 42.2499 |  |  |  |  | 41.9132
|  | 600 | 38 | 47.4136 |  |  |  |  | 47.0608
|  | 700 | 41 | 52.7735 |  |  |  |  | 52.4058
|  | 800 | 44 | 58.3118 |  |  |  |  | 57.9302
|  | 900 | 47 | 64.0111 |  |  |  |  | 63.6167
|  | 1000 | 50 | 69.8549 |  |  |  |  | 69.4487
|  | 1100 | 53 | 75.828 |  |  |  |  | 75.411
|  | 1200 | 56 | 81.9162 |  |  |  |  | 81.4892
|  | 1300 | 59 | 88.1065 |  |  |  |  | 87.6704
|  | 1400 | 62 | 94.3872 |  |  |  |  | 93.9428
|  | 1500 | 65 | 100.8173 |  |  |  |  | 100.3554
|  | 1600 | 68 | 107.4342 |  |  |  |  | 106.9553
|  | 1700 | 71 | 114.2266 |  |  |  |  | 113.7315
|  | 1800 | 74 | 121.1815 |  |  |  |  | 120.6709
|  | 1900 | 77 | 128.2891 |  |  |  |  | 127.7635
|  | 2000 | 80 | 135.5399 |  |  |  |  | 135
Упражнение 2
Построить кривые IPR и VLP для заданных дебитов
Забойное давление для измеренного дебита |  |  |  | Qmax | 110
Рзаб | 135.5399 | атм |  |  |  |  | fw
20
Коэффициет продуктивности |  |  |  | Q | Pwf (IPR) | Pwf (VLP) | Pwf (VLP)
Кпрод | 0.6 | м3/сут/ат |  | 1 | 248.3333 | 184.9761 | 190.9282
|  |  |  | 6.5 | 239.1667 | 184.9 | 190.9381
|  |  |  | 12 | 230 | 183.9928 | 190.3082
|  |  |  | 17.5 | 220.8333 | 182.458 | 189.1025
|  |  |  | 23 | 211.6667 | 180.3572 | 187.3971
|  |  |  | 28.5 | 202.5 | 177.5848 | 185.1305
|  |  |  | 34 | 193.3333 | 173.9986 | 182.2216
|  |  |  | 39.5 | 184.1667 | 169.3579 | 178.505
|  |  |  | 45 | 175 | 163.3684 | 173.7479
|  |  |  | 50.5 | 165.8333 | 158.1697 | 168.7457
|  |  |  | 56 | 156.6667 | 155.513 | 165.72
|  |  |  | 61.5 | 147.4812 | 155.1044 | 165.0809
|  |  |  | 67 | 137.8995 | 154.8619 | 164.8738
|  |  |  | 72.5 | 127.6922 | 154.7374 | 164.7101
|  |  |  | 78 | 116.7179 | 154.5905 | 164.5524
|  |  |  | 83.5 | 104.7725 | 154.4708 | 164.4316
|  |  |  | 89 | 91.5408 | 154.3881 | 164.3405
|  |  |  | 94.5 | 76.4882 | 154.3368 | 164.2772
|  |  |  | 100 | 58.5582 | 154.3152 | 164.2406
|  |  |  | 105.5 | 34.9418 | 154.3242 | 164.2341
|  |  |  | 111 | 0 | 154.3598 | 164.2495
Упражнение 3
Влияние ГФ на забойное давление
fw
20
[5 empty] | ГФ | PVT строка | Pwf (VLP) | Pwf (VLP)
[5 empty] | 10 | gamma_gas:0,800;gamma_oil:0,870;gamma_wat:1,000;rsb_m3m3:80,000;rp_m3m3:10,000;pb_atma:150,000;tres_C:80,000;bob_m3m3:1,200;muob_cP:1,000;PVTcorr:0;ksep_fr:0,000;p_ksep_atma:-1,000;t_ksep_C:-1,000;gas_only:False; | 184.2142 | 190.3487
[5 empty] | 50 | gamma_gas:0,800;gamma_oil:0,870;gamma_wat:1,000;rsb_m3m3:80,000;rp_m3m3:50,000;pb_atma:150,000;tres_C:80,000;bob_m3m3:1,200;muob_cP:1,000;PVTcorr:0;ksep_fr:0,000;p_ksep_atma:-1,000;t_ksep_C:-1,000;gas_only:False; | 161.8252 | 170.9473
[5 empty] | 100 | gamma_gas:0,800;gamma_oil:0,870;gamma_wat:1,000;rsb_m3m3:80,000;rp_m3m3:100,000;pb_atma:150,000;tres_C:80,000;bob_m3m3:1,200;muob_cP:1,000;PVTcorr:0;ksep_fr:0,000;p_ksep_atma:-1,000;t_ksep_C:-1,000;gas_only:False; | 143.8012 | 154.6294
[5 empty] | 150 | gamma_gas:0,800;gamma_oil:0,870;gamma_wat:1,000;rsb_m3m3:80,000;rp_m3m3:150,000;pb_atma:150,000;tres_C:80,000;bob_m3m3:1,200;muob_cP:1,000;PVTcorr:0;ksep_fr:0,000;p_ksep_atma:-1,000;t_ksep_C:-1,000;gas_only:False; | 125.2624 | 136.8261
[5 empty] | 200 | gamma_gas:0,800;gamma_oil:0,870;gamma_wat:1,000;rsb_m3m3:80,000;rp_m3m3:200,000;pb_atma:150,000;tres_C:80,000;bob_m3m3:1,200;muob_cP:1,000;PVTcorr:0;ksep_fr:0,000;p_ksep_atma:-1,000;t_ksep_C:-1,000;gas_only:False; | 113.4833 | 124.6495
[5 empty] | 250 | gamma_gas:0,800;gamma_oil:0,870;gamma_wat:1,000;rsb_m3m3:80,000;rp_m3m3:250,000;pb_atma:150,000;tres_C:80,000;bob_m3m3:1,200;muob_cP:1,000;PVTcorr:0;ksep_fr:0,000;p_ksep_atma:-1,000;t_ksep_C:-1,000;gas_only:False; | 105.0664 | 115.7309
[5 empty] | 300 | gamma_gas:0,800;gamma_oil:0,870;gamma_wat:1,000;rsb_m3m3:80,000;rp_m3m3:300,000;pb_atma:150,000;tres_C:80,000;bob_m3m3:1,200;muob_cP:1,000;PVTcorr:0;ksep_fr:0,000;p_ksep_atma:-1,000;t_ksep_C:-1,000;gas_only:False; | 99.0292 | 108.7215
[5 empty] | 350 | gamma_gas:0,800;gamma_oil:0,870;gamma_wat:1,000;rsb_m3m3:80,000;rp_m3m3:350,000;pb_atma:150,000;tres_C:80,000;bob_m3m3:1,200;muob_cP:1,000;PVTcorr:0;ksep_fr:0,000;p_ksep_atma:-1,000;t_ksep_C:-1,000;gas_only:False; | 94.7518 | 103.2902
[5 empty] | 400 | gamma_gas:0,800;gamma_oil:0,870;gamma_wat:1,000;rsb_m3m3:80,000;rp_m3m3:400,000;pb_atma:150,000;tres_C:80,000;bob_m3m3:1,200;muob_cP:1,000;PVTcorr:0;ksep_fr:0,000;p_ksep_atma:-1,000;t_ksep_C:-1,000;gas_only:False; | 91.7546 | 99.123
[5 empty] | 450 | gamma_gas:0,800;gamma_oil:0,870;gamma_wat:1,000;rsb_m3m3:80,000;rp_m3m3:450,000;pb_atma:150,000;tres_C:80,000;bob_m3m3:1,200;muob_cP:1,000;PVTcorr:0;ksep_fr:0,000;p_ksep_atma:-1,000;t_ksep_C:-1,000;gas_only:False; | 89.6967 | 95.9479
[5 empty] | 500 | gamma_gas:0,800;gamma_oil:0,870;gamma_wat:1,000;rsb_m3m3:80,000;rp_m3m3:500,000;pb_atma:150,000;tres_C:80,000;bob_m3m3:1,200;muob_cP:1,000;PVTcorr:0;ksep_fr:0,000;p_ksep_atma:-1,000;t_ksep_C:-1,000;gas_only:False; | 88.3412 | 93.5482
[5 empty] | 550 | gamma_gas:0,800;gamma_oil:0,870;gamma_wat:1,000;rsb_m3m3:80,000;rp_m3m3:550,000;pb_atma:150,000;tres_C:80,000;bob_m3m3:1,200;muob_cP:1,000;PVTcorr:0;ksep_fr:0,000;p_ksep_atma:-1,000;t_ksep_C:-1,000;gas_only:False; | 87.4433 | 91.7581
[5 empty] | 600 | gamma_gas:0,800;gamma_oil:0,870;gamma_wat:1,000;rsb_m3m3:80,000;rp_m3m3:600,000;pb_atma:150,000;tres_C:80,000;bob_m3m3:1,200;muob_cP:1,000;PVTcorr:0;ksep_fr:0,000;p_ksep_atma:-1,000;t_ksep_C:-1,000;gas_only:False; | 86.9521 | 90.4527
[5 empty] | 650 | gamma_gas:0,800;gamma_oil:0,870;gamma_wat:1,000;rsb_m3m3:80,000;rp_m3m3:650,000;pb_atma:150,000;tres_C:80,000;bob_m3m3:1,200;muob_cP:1,000;PVTcorr:0;ksep_fr:0,000;p_ksep_atma:-1,000;t_ksep_C:-1,000;gas_only:False; | 86.8152 | 89.485
[5 empty] | 700 | gamma_gas:0,800;gamma_oil:0,870;gamma_wat:1,000;rsb_m3m3:80,000;rp_m3m3:700,000;pb_atma:150,000;tres_C:80,000;bob_m3m3:1,200;muob_cP:1,000;PVTcorr:0;ksep_fr:0,000;p_ksep_atma:-1,000;t_ksep_C:-1,000;gas_only:False; | 86.9959 | 88.8067
[5 empty] | 750 | gamma_gas:0,800;gamma_oil:0,870;gamma_wat:1,000;rsb_m3m3:80,000;rp_m3m3:750,000;pb_atma:150,000;tres_C:80,000;bob_m3m3:1,200;muob_cP:1,000;PVTcorr:0;ksep_fr:0,000;p_ksep_atma:-1,000;t_ksep_C:-1,000;gas_only:False; | 87.3696 | 88.4155
[5 empty] | 800 | gamma_gas:0,800;gamma_oil:0,870;gamma_wat:1,000;rsb_m3m3:80,000;rp_m3m3:800,000;pb_atma:150,000;tres_C:80,000;bob_m3m3:1,200;muob_cP:1,000;PVTcorr:0;ksep_fr:0,000;p_ksep_atma:-1,000;t_ksep_C:-1,000;gas_only:False; | 87.9675 | 88.2137
[5 empty] | 850 | gamma_gas:0,800;gamma_oil:0,870;gamma_wat:1,000;rsb_m3m3:80,000;rp_m3m3:850,000;pb_atma:150,000;tres_C:80,000;bob_m3m3:1,200;muob_cP:1,000;PVTcorr:0;ksep_fr:0,000;p_ksep_atma:-1,000;t_ksep_C:-1,000;gas_only:False; | 88.7206 | 88.2491
[5 empty] | 900 | gamma_gas:0,800;gamma_oil:0,870;gamma_wat:1,000;rsb_m3m3:80,000;rp_m3m3:900,000;pb_atma:150,000;tres_C:80,000;bob_m3m3:1,200;muob_cP:1,000;PVTcorr:0;ksep_fr:0,000;p_ksep_atma:-1,000;t_ksep_C:-1,000;gas_only:False; | 89.5933 | 88.4458
[5 empty] | 950 | gamma_gas:0,800;gamma_oil:0,870;gamma_wat:1,000;rsb_m3m3:80,000;rp_m3m3:950,000;pb_atma:150,000;tres_C:80,000;bob_m3m3:1,200;muob_cP:1,000;PVTcorr:0;ksep_fr:0,000;p_ksep_atma:-1,000;t_ksep_C:-1,000;gas_only:False; | 90.5804 | 88.8162 |  | ,
[5 empty] | 1000 | gamma_gas:0,800;gamma_oil:0,870;gamma_wat:1,000;rsb_m3m3:80,000;rp_m3m3:1000,000;pb_atma:150,000;tres_C:80,000;bob_m3m3:1,200;muob_cP:1,000;PVTcorr:0;ksep_fr:0,000;p_ksep_atma:-1,000;t_ksep_C:-1,000;gas_only:False; | 91.7058 | 89.2763
Дополнительные вопросы по упражению (направления исследований)
1. За счет каких параметров можно соместить расчеты снизу вверх и сверху вниз?
2. Как влияет значение газового фактора на распределение давления?
3. Постройте кривую оттока (зависимость забойного давления от дебита)
4. Постройте зависимость забойного давления от газового фактора
В упражнении рассматривается работа фонтанирующей скважины. Анализ работы по КРД, кривой притока и оттока.
Вопросы для проработки
1. Постройте распределние давления методом "сверху-вниз" и "снизу-вверх". При каком условии эти кривые совпадут?
2. С помощью кривых притока (IPR) и оттока (VLP) определите рабочую точку системы "подъемник-пласт". От чего зависит ее положение?
3. Как газовый фактор влияет на кривую оттока?