## Лист1
Упражнения по работе с макросами Unifloc VBA |  |  |  |  | версия | 7.11
Расчет свойств многофазного потока в трубе
Физико - химические свойства флюида PVT
| γo | 0.87 |  | 870 | кг/м3
| γw | 1 |  | 1000 | кг/м3
| γg | 0.8 |  | 0.976 | кг/м3
| Rsb | 80 | м3/м3 | 91.954 | м3/т
| Rp | 80 | м3/м3 | 91.954 | м3/т
| Pb cal | 120 | атмa | 121.59 | МПа
| Tres | 100 | С | 212 | Ф
| Bob cal | 1.2 | м3/м3
| μob cal | 1 | сП
Параметры потока флюида
| Ql | 50 | м3/сут
| fw | 20 | %
Параметры трубы
| L | 2000 | м |  |  | Корреляция | 1
| ID | 62 | мм
| θ | 90 | °
| P0 | 90 | атмa
| P1 | 170 | атмa
| T0 | 40 | °C
| T1 | 30 | °C
| PVT строка | gamma_gas:0.800;gamma_oil:0.870;gamma_wat:1.000;rsb_m3m3:80.000;rp_m3m3:80.000;pb_atma:120.000;tres_C:100.000;bob_m3m3:1.200;muob_cP:1.000;PVTcorr:0;ksep_fr:0.000;p_ksep_atma:-1.000;t_ksep_C:-1.000;gas_only:False;
Конструкция
| Нperf | 3500 | м | [7 empty] | 1 | calc_along_coord
| Htub | 2500 | °С | [7 empty] | 0 | flow_along_coord
| dcas | 140 | мм
| dtub | 65 | мм
| dchoke | 12 | мм
[11 empty] | 173.8912 | 0 |  |  | 173.8912 | 0 | 0 | 0 | 0 | 0 | #N/A | #N/A | #N/A | #N/A | #N/A
[15 empty] | 0 | 0 | 0 | 0 | 0 | 0 | #N/A | #N/A | #N/A | #N/A | #N/A
| Инклинометрия |  |  | Температура породы |  |  | Колонна |  | НКТ |  | 0 | 0 | 1 | 1 | 0 | h,m | p,atma | 0 | 0 | 0 | #N/A | #N/A | #N/A | #N/A | #N/A
| Нmes | Нvert |  | Нvert | T |  | Нmes | dcas | Нmes | dtub | 0 | 1 | 0 | 1 | 0 | 0 | 90 | 0 | 0 | 0 | #N/A | #N/A | #N/A | #N/A | #N/A
| м | м |  | м | °С |  | м | мм | м | мм | 26.1513 | 31.4928 | 172.7348 | 172.5276 | 0 | 52.6316 | 94.3973 | 0 | 0 | 0 | #N/A | #N/A | #N/A | #N/A | #N/A
| 0 | 0 |  | 0 | 30 |  | 0 | 150 | 0 | 72 |  |  |  |  | 0 | 105.2632 | 98.7957 | 0 | 0 | 0 | #N/A | #N/A | #N/A | #N/A | #N/A
| 1000 | 1000 |  | 1500 | 35 |  | 500 | 125 | 500 | 60 |  |  |  |  | 0 | 157.8947 | 103.2036 | 0 | 0 | 0 | #N/A | #N/A | #N/A | #N/A | #N/A
| 1100 | 1096 |  | 2500 | 90 |  | 3500 | 125 | 2500 | 60 |  |  |  |  | 0 | 210.5263 | 107.6122 | 0 | 0 | 0 | #N/A | #N/A | #N/A | #N/A | #N/A
| 1200 | 1191 | [12 empty] | 0 | 263.1579 | 112.0234 | 0 | 0 | 0 | #N/A | #N/A | #N/A | #N/A | #N/A
| 1300 | 1284 | [12 empty] | 0 | 315.7895 | 116.4354 | 0 | 0 | 0 | #N/A | #N/A | #N/A | #N/A | #N/A
| 1400 | 1375 | [12 empty] | 0 | 368.4211 | 120.8493 | 0 | 0 | 0 | #N/A | #N/A | #N/A | #N/A | #N/A
| 1500 | 1464 | [12 empty] | 0 | 421.0526 | 125.2642 | 0 | 0 | 0 | #N/A | #N/A | #N/A | #N/A | #N/A
| 1600 | 1551 | [12 empty] | 0 | 473.6842 | 129.6805 | 0 | 0 | 0 | #N/A | #N/A | #N/A | #N/A | #N/A
| 1700 | 1636 | [12 empty] | 0 | 526.3158 | 134.0977 | 0 | 0 | 0 | #N/A | #N/A | #N/A | #N/A | #N/A
| 1800 | 1719 | [12 empty] | 0 | 578.9474 | 138.516 | 0 | 0 | 0 | #N/A | #N/A | #N/A | #N/A | #N/A
| 1900 | 1800 | [12 empty] | 0 | 631.5789 | 142.9353 | 0 | 0 | 0 | #N/A | #N/A | #N/A | #N/A | #N/A
| 2000 | 1879 | [12 empty] | 0 | 684.2105 | 147.3553 | 0 | 0 | 0 | #N/A | #N/A | #N/A | #N/A | #N/A
| 2100 | 1956 | [12 empty] | 0 | 736.8421 | 151.7763 | 0 | 0 | 0 | #N/A | #N/A | #N/A | #N/A | #N/A
| 2200 | 2031 | [12 empty] | 0 | 789.4737 | 156.1979 | 0 | 0 | 0 | #N/A | #N/A | #N/A | #N/A | #N/A
| 2300 | 2104 | [12 empty] | 0 | 842.1053 | 160.6204 | 0 | 0 | 0 | #N/A | #N/A | #N/A | #N/A | #N/A
| 2400 | 2175 | [12 empty] | 0 | 894.7368 | 165.0433 | 0 | 0 | 0 | #N/A | #N/A | #N/A | #N/A | #N/A
| 2500 | 2244 | [12 empty] | 0 | 947.3684 | 169.4672 | 0 | 0 | 0 | #N/A | #N/A | #N/A | #N/A | #N/A
| 2600 | 2311 | [12 empty] | 0 | 1000 | 173.8912 | 0 | 0 | 0 | #N/A | #N/A | #N/A | #N/A | #N/A
| 2700 | 2376 | [12 empty] | #N/A | #N/A | #N/A | #N/A | #N/A | #N/A | #N/A | #N/A | #N/A | #N/A | #N/A
| 2800 | 2439 | [12 empty] | #N/A | #N/A | #N/A | #N/A | #N/A | #N/A | #N/A | #N/A | #N/A | #N/A | #N/A
| 3500 | 2500 | [12 empty] | #N/A | #N/A | #N/A | #N/A | #N/A | #N/A | #N/A | #N/A | #N/A | #N/A | #N/A
[15 empty] | #N/A | #N/A | #N/A | #N/A | #N/A | #N/A | #N/A | #N/A | #N/A | #N/A | #N/A
[15 empty] | #N/A | #N/A | #N/A | #N/A | #N/A | #N/A | #N/A | #N/A | #N/A | #N/A | #N/A
[15 empty] | #N/A | #N/A | #N/A | #N/A | #N/A | #N/A | #N/A | #N/A | #N/A | #N/A | #N/A
[15 empty] | #N/A | #N/A | #N/A | #N/A | #N/A | #N/A | #N/A | #N/A | #N/A | #N/A | #N/A
[15 empty] | #N/A | #N/A | #N/A | #N/A | #N/A | #N/A | #N/A | #N/A | #N/A | #N/A | #N/A
Note on C33: Ринат Хабибуллин: Измеренная глубина скважины до перфорации
Note on C34: Ринат Хабибуллин: Измеренная глубина спуска НКТ