## well
Упражнения по работе с макросами Unifloc VBA |  |  |  |  | версия | 7.9
Расчет распределения давления в скважине, оснащенной ЭЦН
Физико - химические свойства флюида
| γo | 0.87 |  | 870 | кг/м3
| γw | 1 |  | 1000 | кг/м3
| γg | 0.8 |  | 0.976 | кг/м3
| Rsb | 80 | м3/м3 | 91.954 | м3/т
| Rp | 80 | м3/м3 | 91.954 | м3/т
| Pb cal | 120 | атмa | 121.59 | МПа
| Tres | 100 | С | 212 | Ф
| Bob cal | 1.2 | м3/м3
| Muob cal | 5 | сПуаз
Данные по скважине
| Hmes | 2000 | м
| Hmes-Hvert | 0 | м
| Hpump | 1500 | м
| IDcas | 125 | мм
| ODtub | 73 | мм
| θ | 90 | °
| IDtub | 62 | мм
| Dintake | 100 | мм
| Pbuf | 20 | атм
| Pintake | 34 | атм
| Tintake | 80 | С
| Pdis | 150 | атм
| Pwf | 70 | атм
| Qliq | 50 | м3/сут
| fw | 0 | %
ЭЦН
| ЭЦН Qnom | 110 | м3/сут
| ЭЦН Hnom | 2000 | м
| F | 50 | Гц
| ЭЦН ID | 737 |  |  |  | PVT строка для упражнения 1
| ЭЦН имя | ВНН5-125 |  |  |  | gamma_gas:0,800;gamma_oil:0,870;gamma_wat:1,000;rsb_m3m3:80,000;rp_m3m3:80,000;pb_atma:120,000;tres_C:100,000;bob_m3m3:1,200;muob_cP:5,000;PVTcorr:0;ksep_fr:0,900;pksep_atma:32,950;tksep_C:85,000;
| ЭЦН Qmax | 230
| Ступени | 324 | шт |  |  | ЭЦН строка
| Ksep гс | 90% |  |  |  | ESP_ID:737,00000;HeadNom_m:2000,00000;ESPfreq_Hz:50,00000;ESP_U_V:1000,00000;MotorPowerNom_kW:30,00000;t_intake_C:85,00000;t_dis_C:85,00000;KsepGS_fr:0,00000;ESP_energy_fact_Whday:0,00000;ESP_cable_type:0;ESP_Hmes_m:0,00000;ESP_gas_degradation_type:0;c_calibr_head:0,00000;c_calibr_rate:0,00000;c_calibr_power:0,00000;PKV_work_min:-1,00000;PKV_stop_min:-1,00000;
| Psep | 32.95 | атм
| Tsep | 85 | С |  |  | PVT строка для упражнения 2
gamma_gas:0,800;gamma_oil:0,870;gamma_wat:1,000;rsb_m3m3:80,000;rp_m3m3:80,000;pb_atma:120,000;tres_C:100,000;bob_m3m3:1,200;muob_cP:5,000;PVTcorr:0;ksep_fr:0,900;pksep_atma:6,730;tksep_C:85,000;
Пласт
| Pres | 250 | атм
| PI | 0.29284 | м3/сут/атм
| dT/dL | 3 | град/100 м
| N | 20
Упражнение 1
Построить распределение давления в скважине при постоянном дебите
|  | Деградация | 1
|  | H | T |  | P снизу вверх | Ксепарации естественной | Общая сепарация | Доля газа до сепарации | Доля газа после сепарации | Давление в НКТ сверху вниз | Деградация | Перепад давления в насосе по ЭЦН | Перепад давления в насосе по потоку | Давление в НКТ | Давление затруб
|  | 0 | 40 | [5 empty] | 37.65% | 20
|  | 100 | 43 | [5 empty] | 20.95% | 26.8491
|  | 200 | 46 | [5 empty] | 4.423% | 34.391
|  | 300 | 49 | [5 empty] | 0% | 42.5879
|  | 400 | 52 | [5 empty] | 0% | 50.801
|  | 500 | 55 | [5 empty] | 0% | 59.007
|  | 600 | 58 | [5 empty] | 0% | 67.2054
|  | 700 | 61 | [5 empty] | 0% | 75.3905
|  | 800 | 64 | [5 empty] | 0% | 83.5673
|  | 900 | 67 | [5 empty] | 0% | 91.7356
|  | 1000 | 70 | [5 empty] | 0% | 99.8952
|  | 1100 | 73 | [5 empty] | 0% | 108.046
|  | 1200 | 76 | [5 empty] | 0% | 116.188
|  | 1300 | 79 | [5 empty] | 0% | 124.321
|  | 1400 | 82 | [5 empty] | 0% | 132.4449
| Глубина установки насоса | 1500 | 85 |  | 30.9857 | 0.68541 | 0.96854 | 21.18% | 0% | 140.5598 |  | 173.9695 | 109.574 | 140.5598 | 30.9857
|  | 1600 | 88 |  | 38.1672 |  |  | 8.147%
|  | 1700 | 91 |  | 46.0198 |  |  | 0%
|  | 1800 | 94 |  | 54.0107 |  |  | 0%
|  | 1900 | 97 |  | 62.0051 |  |  | 0%
|  | 2000 | 100 |  | 70 |  |  | 0%
Упражнение 2
Построить распределение давления для скважины с постоянной продуктивностью
|  | Pзаб | 70
|  | Q | 50
|  | Частота | 50
|  | Поправка | 1
|  | Psep | 6.73
|  | Tsep | 85
|  | H | T |  | P снизу вверх до приема | Ксепарации естественной | Общая сепарация | Доля газа до сепарации | Доля газа после сепарации | Давление в НКТ снизу вверх | Перепад давления в насосе по ЭЦН | Давление в НКТ | Давление затруб
|  | 0 | 40 | [5 empty] | 0% | 81.5509
|  | 100 | 43 | [5 empty] | 0% | 89.858
|  | 200 | 46 | [5 empty] | 0% | 98.1557
|  | 300 | 49 | [5 empty] | 0% | 106.4442
|  | 400 | 52 | [5 empty] | 0% | 114.7235
|  | 500 | 55 | [5 empty] | 0% | 122.9938
|  | 600 | 58 | [5 empty] | 0% | 131.255
|  | 700 | 61 | [5 empty] | 0% | 139.5073
|  | 800 | 64 | [5 empty] | 0% | 147.7507
|  | 900 | 67 | [5 empty] | 0% | 155.9852
|  | 1000 | 70 | [5 empty] | 0% | 164.2108
|  | 1100 | 73 | [5 empty] | 0% | 172.4275
|  | 1200 | 76 | [5 empty] | 0% | 180.6354
|  | 1300 | 79 | [5 empty] | 0% | 188.8344
|  | 1400 | 82 | [5 empty] | 0% | 197.0247
| Глубина установки насоса | 1500 | 85 |  | 29.5559 | 0.68541 | 0.96854 | 24.07% | 0% | 205.206 | 175.6502 | 205.206 | 29.5559
|  | 1600 | 88 |  | 37.6478 |  |  | 9.098%
|  | 1700 | 91 |  | 45.741 |  |  | 0%
|  | 1800 | 94 |  | 53.832 |  |  | 0%
|  | 1900 | 97 |  | 61.9187 |  |  | 0%
|  | 2000 | 100 |  | 70 |  |  | 0%
,
В упражнении рассматривается работа скважины, оснащенной ЭЦН, фонтанирующей через затруб.
Вопросы для проработки
1. Как влияет сепарация, естественная и искусственная, на работу скважины?
2. Что позволяет учесть коэффициент деградации напорной характеристики ЭЦН?
3. Какое минимальное забойное давление можно считать оптимальным?