## Separation
Упражнения по работе с макросами Unifloc VBA |  |  |  |  | версия | 7.9
Расчет коэффициентов сепарации
Физико - химические свойства флюида
| γo | 0.875 |  |  | 875 | кг/м3
| γw | 1 |  |  | 1000 | кг/м3
| γg | 0.9 |  |  | 1.098 | кг/м3
| Rsb | 80 | м3/м3 | м3/м3 | 91.4286 | м3/т
| Rp | 80 | м3/м3 | м3/м3 | 91.4286 | м3/т
| Pb cal | 120 | атм | атмa | 121.59 | МПа
| Tres | 120 | С | С | 248 | Ф
| Bob cal | 1.2 | м3/м3
| μob cal | 1 | cP
| fw | 1 | %
Данные по скважине
| dcas | 125 | мм
| dintake | 100 | мм
| Pintake | 30 | атм
| Tintake | 80 | С
| PVT строка | gamma_gas:0,900;gamma_oil:0,875;gamma_wat:1,000;rsb_m3m3:80,000;rp_m3m3:80,000;pb_atma:120,000;tres_C:120,000;bob_m3m3:1,200;muob_cP:1,000;PVTcorr:0;ksep_fr:0,000;pksep_atma:-1,000;tksep_C:-1,000;
Упражнение 1.
Построить зависимость коэффициента сепарации от дебита
[5 empty] | 90% |  | 7
|  | Q | T | Естественная сепарация 125 мм | Естественная сепарация 112.5 мм | Доля газа в газосепараторе | Коэффициент сепарации газосепаратора | Общая сепарация
|  | 1 | 80 | 0.98029 | 0.96969 | 0.020948 | 0.2113 | 0.98445
|  | 5 | 80 | 0.9447 | 0.89538 | 0.072311 | 0.56452 | 0.97592
|  | 10 | 80 | 0.89992 | 0.82175 | 0.1232 | 0.70053 | 0.97003
|  | 20 | 80 | 0.82929 | 0.72173 | 0.19234 | 0.82845 | 0.97071
|  | 30 | 80 | 0.76926 | 0.63536 | 0.25203 | 0.91537 | 0.98047
|  | 40 | 80 | 0.73265 | 0.56608 | 0.29992 | 0.96229 | 0.98992
|  | 50 | 80 | 0.68823 | 0.50984 | 0.3388 | 0.98146 | 0.99422
|  | 60 | 80 | 0.64843 | 0.46396 | 0.37051 | 0.98169 | 0.99356
|  | 70 | 80 | 0.61261 | 0.42649 | 0.39641 | 0.96887 | 0.98794
|  | 80 | 80 | 0.58023 | 0.39592 | 0.41754 | 0.94677 | 0.97765
|  | 90 | 80 | 0.55092 | 0.37104 | 0.43473 | 0.92013 | 0.96413
|  | 100 | 80 | 0.52433 | 0.35085 | 0.44869 | 0.89289 | 0.94905
|  | 110 | 80 | 0.50018 | 0.33452 | 0.45998 | 0.86597 | 0.93301
|  | 120 | 80 | 0.47824 | 0.32132 | 0.4691 | 0.83988 | 0.91645
|  | 130 | 80 | 0.4583 | 0.31064 | 0.47648 | 0.81482 | 0.89969
|  | 140 | 80 | 0.44017 | 0.30194 | 0.4825 | 0.79083 | 0.8829
|  | 150 | 80 | 0.4237 | 0.29474 | 0.48747 | 0.76781 | 0.86619
|  | 160 | 80 | 0.40874 | 0.28863 | 0.4917 | 0.74561 | 0.84959
|  | 170 | 80 | 0.39516 | 0.28323 | 0.49543 | 0.72401 | 0.83307
|  | 180 | 80 | 0.38284 | 0.2782 | 0.4989 | 0.70278 | 0.81657
|  | 190 | 80 | 0.37166 | 0.27326 | 0.50232 | 0.68167 | 0.79998
|  | 200 | 80 | 0.36154 | 0.26814 | 0.50586 | 0.6604 | 0.78318
|  | 210 | 80 | 0.35238 | 0.2626 | 0.50969 | 0.63868 | 0.766
|  | 220 | 80 | 0.34408 | 0.25642 | 0.51396 | 0.61622 | 0.74827
|  | 230 | 80 | 0.33658 | 0.23265 | 0.53039 | 0.57233 | 0.71628
|  | 240 | 80 | 0.3298 | 0.22129 | 0.53824 | 0.54216 | 0.69316
,
Дополнительные вопросы по упражению (направления исследований)
1. От каких параметров будет зависеть коэффициент сепарации?