## Choke
Упражнения по работе с макросами Unifloc VBA |  |  |  |  | версия | 7.14
Расчет характеристики штуцера
Физико - химические свойства флюида PVT
| γo | 0.87 |  | 870 | кг/м3
| γw | 1 |  | 1000 | кг/м3
| γg | 0.8 |  | 0.976 | кг/м3
| Rsb | 80 | м3/м3 | 91.954 | м3/т
| Rp | 80 | м3/м3 | 91.954 | м3/т
| Pb cal | 120 | атмa | 121.59 | МПа
| Tres | 100 | С | 212 | Ф
| Bob cal | 1.2 | м3/м3
| μob cal | 1 | сП
| γw | 1.2 |  | 1200 | кг/м3
Параметры потока флюида
| fw | 20 | %
| Температура на входе | 30 | С
Конструкция
| Диаметр трубы | 70 | мм
| Диаметр штуцера | 10 | мм
| PVT строка | gamma_gas:0.800;gamma_oil:0.870;gamma_wat:1.000;rsb_m3m3:80.000;rp_m3m3:80.000;pb_atma:120.000;tres_C:100.000;bob_m3m3:1.200;muob_cP:1.000;PVTcorr:0;ksep_fr:0.000;p_ksep_atma:-1.000;t_ksep_C:-1.000;gas_only:False;
| PVT строка газ | gamma_gas:0.800;gamma_oil:0.870;gamma_wat:1.000;rsb_m3m3:80.000;rp_m3m3:80.000;pb_atma:120.000;tres_C:100.000;bob_m3m3:1.200;muob_cP:1.000;PVTcorr:0;ksep_fr:0.000;p_ksep_atma:-1.000;t_ksep_C:-1.000;gas_only:True;
| PVT строка вода | gamma_gas:0.800;gamma_oil:0.870;gamma_wat:1.200;rsb_m3m3:80.000;rp_m3m3:80.000;pb_atma:120.000;tres_C:100.000;bob_m3m3:1.200;muob_cP:1.000;PVTcorr:0;ksep_fr:0.000;p_ksep_atma:-1.000;t_ksep_C:-1.000;gas_only:False;
пример расчета характеристик штуцера
| Дебит жидкости | 25 | м3/сут
| Буферное давление | 26 | атм
| Рассчитать линейное давление | 25.7445 | 26 | 25.7445 | 30 | 1
|  | Pout, atma | p_intake_atma | p_out_atma | t_choke_C | c_calibr_fr
| Линейное давление | 5 | атм
| Рассчитать буферное давление | 6.3916 | 6.3916 | 5 | 30 | 1
|  | Pin, atma | p_intake_atma | p_out_atma | t_choke_C | c_calibr_fr
Рассчитать подстроечный параметр
|  | 0.20598 | 26 | 5 | 30 | 0.20598
|  | c_calibr_fr | p_intake_atma | p_out_atma | t_choke_C | c_calibr_fr
Рассчитать дебит через штуцер
|  | 25 | 26 | 5 | 30 | 0.20598
|  | Qliq | p_intake_atma | p_out_atma | t_choke_C | c_calibr_fr
графики для расчета потока через ограничение - штуцер
Дебит жидкости
| Рвых | 0 | 1 | 10 | 20 | 30 | 40 | 50 | 100 | 150 | 200 | 300 | 400
| 2 | 2 | 2.0049 | 2.5586 | 4.6172 | 6.8906 | 9.125 | 11.3281 | 21.8125 | 31.375 | 40.0625 | 55.375 | 68.125
| 10 | 10 | 10.001 | 10.1019 | 10.4114 | 10.9424 | 11.709 | 12.7539 | 21.7969 | 31.3672 | 40.0781 | 55.3125 | 68.125
| 20 | 20 | 20.0005 | 20.0519 | 20.2081 | 20.4688 | 20.835 | 21.3086 | 25.3125 | 31.875 | 40.0781 | 55.3125 | 68.125
| 30 | 30 | 30.0004 | 30.0352 | 30.141 | 30.3177 | 30.564 | 30.8826 | 33.501 | 37.7344 | 43.2422 | 56.0156 | 68.3789
| 40 | 40 | 40.0003 | 40.027 | 40.108 | 40.2429 | 40.4309 | 40.6714 | 42.6562 | 45.8594 | 50.0781 | 60.4688 | 71.7188
| 50 | 50 | 50.0002 | 50.0221 | 50.0885 | 50.1991 | 50.3525 | 50.5508 | 52.179 | 54.8096 | 58.3008 | 67.2363 | 77.4414
| qmax | 170.271
Дебит жидкости
| Рвх | 0 | 8.9616 | 17.9233 | 26.8849 | 35.8465 | 44.8082 | 53.7698 | 62.7314 | 71.6931 | 80.6547 | 89.6163 | 98.578 | 107.5396 | 116.5012 | 125.4629 | 134.4245 | 143.3861 | 152.3478 | 161.3094 | 170.271
| 10 | 10 | 9.9176 | 9.6582 | 9.1797 | 8.3301 | -1 | -1 | -1 | -1 | -1 | -1 | -1 | -1 | -1 | -1 | -1 | -1 | -1 | -1 | -1
| 15 | 15 | 14.9446 | 14.7757 | 14.4836 | 14.0479 | 13.4253 | 12.5244 | 11.0156 | -1 | -1 | -1 | -1 | -1 | -1 | -1 | -1 | -1 | -1 | -1 | -1
| 20 | 20 | 19.9582 | 19.8315 | 19.6167 | 19.3066 | 18.8867 | 18.3447 | 17.6465 | 16.7188 | 15.4297 | 12.9688 | -1 | -1 | -1 | -1 | -1 | -1 | -1 | -1 | -1
| 25 | 25 | 24.9662 | 24.8642 | 24.6933 | 24.4476 | 24.1272 | 23.7183 | 23.2178 | 22.6074 | 21.8628 | 20.9473 | 19.7754 | 18.1152 | -1 | -1 | -1 | -1 | -1 | -1 | -1
| 30 | 30 | 29.9716 | 29.8865 | 29.7427 | 29.5404 | 29.2749 | 28.9453 | 28.5461 | 28.0737 | 27.5098 | 26.8652 | 26.0889 | 25.1807 | 24.082 | 22.7344 | 20.8008 | -1 | -1 | -1 | -1
| 35 | 35 | 34.9754 | 34.9017 | 34.7778 | 34.6048 | 34.3784 | 34.0985 | 33.761 | 33.3679 | 32.915 | 32.3853 | 31.7871 | 31.1035 | 30.3174 | 29.4287 | 28.4033 | 27.1729 | 25.6689 | 23.6523 | 0
Какие параметры описывают гидравлический элемент штуцер? какие надо задать, а какие можно рассчитать?
Постройте зависимость давления на выходе из штуцера от дебита при различных диаметрах и давлениях на входе
Постройте зависимость давления на входе в штуцер от дебита. Для всех ли значений дебита можно построить такую зависимость?
Постройте описанные выше зависимости от газового фактора
Настройте модель штуцера по известному дебиту и перепаду давления. Как изменится дебит в этом случае при уменьшении диаметра штуцера