## well
Упражнения по работе с макросами Unifloc VBA |  |  |  |  | версия | 7.7
Анализ работы скважины, оснащенной ЭЦН, фонтанирующей через затруб
Физико - химические свойства флюида
| γo | 0.841 |  | 841 | кг/м3
| γw | 1.005 |  | 1005 | кг/м3
| γg | 0.8 |  | 0.976 | кг/м3
| Rsb | 200 | м3/м3 | 237.8121 | м3/т
| Rp | 862 | м3/м3 | 237.8121 | м3/т
| Pb cal | 178 | атмa | 180.3585 | МПа
| Tres | 60 | С | 140 | Ф
| Bob cal | 1.149 | м3/м3
| Muob cal | 1.5 | сПуаз
Данные по скважине
| Hmes | 1888 | м | 3361
| Hmes-Hpump | 234 | м | 234
| Hmes-Hvert | 1473 | м | 1473
| Hpump | 1766 | м | 2000
| IDcas | 157 | мм
| ODtub | 73 | мм
| θ | 90 | °
| IDtub | 62 | мм
| Dintake | 100 | мм
| Pannular | 56 | атм
| Pbuf | 35 | атм
| Pintake | 93 | атм
| Tintake | 33.984 | С
| Pdis | 150 | атм
| Qtotal | 125 | м3/сут
| Pwf | 101.55 | атм
| Qliq | 37.5 | м3/сут
| fw | 5 | %
| Qliq annular | 87.5 | м3/сут
| d_annular | 84
ЭЦН
| ЭЦН Qnom | 250 | м3/сут
| ЭЦН Hnom | 2147 | м
| F | 36 | Гц
| ЭЦН ID | 1033 |  |  |  | PVT строка НКТ
| ЭЦН имя | ЭЦН5А-320Э |  |  |  | gamma_gas:0,800;gamma_oil:0,841;gamma_wat:1,005;rsb_m3m3:200,000;rp_m3m3:862,000;pb_atma:178,000;tres_C:60,000;bob_m3m3:1,149;muob_cP:1,500;PVTcorr:0;ksep_fr:0,950;pksep_atma:93,000;tksep_C:33,984;
| ЭЦН Qmax | 396
| Ступени | 399 | шт |  |  | ЭЦН строка
| Ksep гс | 95% |  |  |  | ESP_ID:1033,00000;HeadNom_m:2147,00000;ESPfreq_Hz:36,00000;ESP_U_V:1000,00000;MotorPowerNom_kW:30,00000;Tintake_C:85,00000;Tdis_C:85,00000;KsepGS_fr:0,00000;ESP_energy_fact_Whday:0,00000;ESP_cable_type:0;ESP_Hmes_m:0,00000;GasDegtType:0;Kdegr:0,00000;PKV_work_min:-1,00000;PKV_stop_min:-1,00000;
| Psep | 93 | атм | 93
| Tsep | 33.984 | С |  |  | PVT строка затруб
gamma_gas:0,800;gamma_oil:0,841;gamma_wat:1,005;rsb_m3m3:200,000;rp_m3m3:862,000;pb_atma:178,000;tres_C:60,000;bob_m3m3:1,149;muob_cP:1,500;PVTcorr:0;ksep_fr:0,000;pksep_atma:-1,000;tksep_C:-1,000;
Пласт
| Pres | 178 | атм
| PI | 2.0059 | м3/сут/атм
| dT/dL | 3 | град/100 м
| Qmax | 199.3047 | м3/сут
| N | 25
[20 empty] | Диаметр НКТ | 62
Упражнение 1
Построить распределение давления в скважине при постоянном дебите | [17 empty] | Ошибка | 3.529e-21% | Ошибка | 7.514e-21%
[5 empty] | Работа насоса в режиме фонтанирования через затруб при работающем насосе | [12 empty] | Фонтан через затруб при закрытой НКТ |  | Фонтан через НКТ при закрытом затрубе
|  | Деградация | 0.01 | [5 empty] | Коэффициент деления жидкости - доля в НКТ |  |  |  | 0.3 |  |  |  |  | Дебит в затрубе по IPR | 160.5618 | Дебит в НКТ по IPR | 150.4754
[11 empty] | Ошибка Pбуф | 4.508% |  |  |  | Ошибка Pзатр | 5.969% | Дебит в затрубе прогнозный | 160.5618 | Дебит в НКТ прогнозный | 150.4754
|  | H | T |  | P снизу вверх в ОК | Ксепарации естественной | Общая сепарация | Доля газа до приема | Доля газа в затрубе | Доля газа в НКТ | Давление в НКТ сверху вниз | Давление в НКТ снизу вверх | Деградация | dP ESP по напорной характеристике | dP ESP по потоку | Давление в затрубе снизу вверх | Давление в затрубе сверху вниз | Давление в затрубе сверху вниз | Давление в ОК сверху вниз | Давление в НКТ сверху вниз | Давление в ОК сверху вниз
|  | 0 | 5.3291e-15 |  | 5.3393 |  |  |  | 92.02% | 65.28% | 35 | 36.5777 |  |  |  | 52.6574 | 56 | 35 |  | 35
|  | 75.52 | 2.2656 |  | 6.7393 |  |  |  | 91.87% | 61.9% | 38.9033 | 40.5794 |  |  |  | 54.1149 | 57.5385 | 36.1601 |  | 36.8868
|  | 151.04 | 4.5312 |  | 8.2967 |  |  |  | 91.73% | 58.41% | 43.0174 | 44.7894 |  |  |  | 55.5851 | 59.0908 | 37.3038 |  | 38.68
|  | 226.56 | 6.7968 |  | 10.0007 |  |  |  | 91.6% | 54.85% | 47.3335 | 49.1988 |  |  |  | 57.0693 | 60.6579 | 38.4392 |  | 40.4117
|  | 302.08 | 9.0624 |  | 11.8585 |  |  |  | 91.46% | 51.22% | 51.8434 | 53.7991 |  |  |  | 58.5685 | 62.2405 | 39.5715 |  | 42.1017
|  | 377.6 | 11.328 |  | 13.8748 |  |  |  | 91.32% | 47.55% | 56.5383 | 58.5812 |  |  |  | 60.083 | 63.839 | 40.704 |  | 43.7627
|  | 453.12 | 13.5936 |  | 16.0543 |  |  |  | 91.18% | 43.84% | 61.4088 | 63.5357 |  |  |  | 61.6132 | 65.4537 | 41.8391 |  | 45.4035
|  | 528.64 | 15.8592 |  | 18.4704 |  |  |  | 91.05% | 40.12% | 66.4458 | 68.6523 |  |  |  | 63.1593 | 67.0846 | 42.9785 |  | 47.0303
|  | 604.16 | 18.1248 |  | 21.1615 |  |  |  | 90.91% | 36.4% | 71.6321 | 73.9111 |  |  |  | 64.7213 | 68.7317 | 44.1232 |  | 48.6476
|  | 679.68 | 20.3904 |  | 24.1354 |  |  |  | 90.78% | 32.69% | 76.9634 | 79.3175 |  |  |  | 66.2993 | 70.395 | 45.2742 |  | 50.259
|  | 755.2 | 22.656 |  | 27.3625 |  |  |  | 90.65% | 29.01% | 82.4348 | 84.8593 |  |  |  | 67.8932 | 72.0745 | 46.4322 |  | 51.8671
|  | 830.72 | 24.9216 |  | 30.8581 |  |  |  | 90.52% | 25.35% | 88.0365 | 90.5284 |  |  |  | 69.503 | 73.7701 | 47.5978 |  | 53.474
|  | 906.24 | 27.1872 |  | 34.6196 |  |  |  | 90.38% | 21.72% | 93.761 | 96.3175 |  |  |  | 71.1286 | 75.4816 | 48.7713 |  | 55.0813
|  | 981.76 | 29.4528 |  | 38.6427 |  |  |  | 90.25% | 18.14% | 99.6015 | 102.2196 |  |  |  | 72.7698 | 77.2089 | 49.9531 |  | 56.6903
|  | 1057.28 | 31.7184 |  | 42.9218 |  |  |  | 90.12% | 14.59% | 105.5513 | 108.2284 |  |  |  | 74.4267 | 78.9519 | 51.1434 |  | 58.3022
|  | 1132.8 | 33.984 |  | 47.4496 |  |  |  | 89.99% | 11.09% | 111.6046 | 114.3381 |  |  |  | 76.0989 | 80.7104 | 52.3423 |  | 59.9179
|  | 1208.32 | 36.2496 |  | 52.2178 |  |  |  | 89.87% | 7.63% | 117.7558 | 120.5434 |  |  |  | 77.7865 | 82.4843 | 53.5502 |  | 61.538
|  | 1283.84 | 38.5152 |  | 57.2168 |  |  |  | 89.74% | 4.205% | 124.0002 | 126.8397 |  |  |  | 79.4891 | 84.2733 | 54.7671 |  | 63.1632
|  | 1359.36 | 40.7808 |  | 62.4267 |  |  |  | 89.61% | 0.8107% | 130.3334 | 133.2227 |  |  |  | 81.2068 | 86.0773 | 55.993 |  | 64.7941
|  | 1434.88 | 43.0464 |  | 67.765 |  |  |  | 89.49% | 0% | 136.752 | 139.6672 |  |  |  | 82.9392 | 87.896 | 57.228 |  | 66.4309
|  | 1510.4 | 45.312 |  | 73.2033 |  |  |  | 89.36% | 0% | 143.1972 | 146.1165 |  |  |  | 84.6862 | 89.7294 | 58.4723 |  | 68.0741
|  | 1585.92 | 47.5776 |  | 78.7304 |  |  |  | 89.24% | 0% | 149.6451 | 152.568 |  |  |  | 86.4476 | 91.5771 | 59.7258 |  | 69.7239
|  | 1661.44 | 49.8432 |  | 84.3364 |  |  |  | 89.12% | 0% | 156.0951 | 159.0216 |  |  |  | 88.2233 | 93.4389 | 60.9884 |  | 71.3806
| Глубина установки насоса | 1736.96 | 52.1088 |  | 90.0129 | 85.27% | 99.26% | 33.11% | 89% | 0% | 162.547 | 165.4768 |  | 118.0272 | 72.5341 | 90.0129 | 95.3147 | 62.2603 | 62.2603 | 73.0445 | 73.0445
|  | 1812.48 | 54.3744 |  | 95.7529 |  |  | 29.8% | [10 empty] | 65.622 |  | 76.1636
|  | 1888 | 56.64 |  | 101.55 |  |  | 26.55% | [10 empty] | 68.9568 |  | 79.2794
Индикаторная диаграмма данной скважины
|  | Q | Pwf | Q
|  | 0 | 178 | 0
|  | 7.9722 | 173.9875 | 7.9722
|  | 15.9444 | 169.8952 | 15.9444
|  | 23.9166 | 165.7182 | 23.9166
|  | 31.8887 | 161.4504 | 31.8887
|  | 39.8609 | 157.0854 | 39.8609
|  | 47.8331 | 152.6159 | 47.8331
|  | 55.8053 | 148.0337 | 55.8053
|  | 63.7775 | 143.3292 | 63.7775
|  | 71.7497 | 138.4917 | 71.7497
|  | 79.7219 | 133.5086 | 79.7219
|  | 87.6941 | 128.3652 | 87.6941
|  | 95.6662 | 123.0444 | 95.6662
|  | 103.6384 | 117.5255 | 103.6384
|  | 111.6106 | 111.7836 | 111.6106
|  | 119.5828 | 105.788 | 119.5828
|  | 127.555 | 99.5003 | 127.555
|  | 135.5272 | 92.8715 | 135.5272
|  | 143.4994 | 85.8367 | 143.4994
|  | 151.4716 | 78.3078 | 151.4716
|  | 159.4437 | 70.1589 | 159.4437
|  | 167.4159 | 61.1999 | 167.4159
|  | 175.3881 | 51.1171 | 175.3881
|  | 183.3603 | 39.32 | 183.3603
|  | 191.3325 | 24.3917 | 191.3325
|  | 199.3047 | 0 | 199.3047
Результаты крд |  |  | Текущий режим работы (НКТ) | Текущий режим работы (ОК) | All annulus | All tube
|  | H | P
|  | 0 | 36.5777 | 52.6574 | 35 | 35
|  | 75.52 | 40.5794 | 54.1149 | 36.1601 | 36.8868
|  | 151.04 | 44.7894 | 55.5851 | 37.3038 | 38.68
|  | 226.56 | 49.1988 | 57.0693 | 38.4392 | 40.4117
|  | 302.08 | 53.7991 | 58.5685 | 39.5715 | 42.1017
|  | 377.6 | 58.5812 | 60.083 | 40.704 | 43.7627
|  | 453.12 | 63.5357 | 61.6132 | 41.8391 | 45.4035
|  | 528.64 | 68.6523 | 63.1593 | 42.9785 | 47.0303
|  | 604.16 | 73.9111 | 64.7213 | 44.1232 | 48.6476
|  | 679.68 | 79.3175 | 66.2993 | 45.2742 | 50.259
|  | 755.2 | 84.8593 | 67.8932 | 46.4322 | 51.8671
|  | 830.72 | 90.5284 | 69.503 | 47.5978 | 53.474
|  | 906.24 | 96.3175 | 71.1286 | 48.7713 | 55.0813
|  | 981.76 | 102.2196 | 72.7698 | 49.9531 | 56.6903
|  | 1057.28 | 108.2284 | 74.4267 | 51.1434 | 58.3022
|  | 1132.8 | 114.3381 | 76.0989 | 52.3423 | 59.9179
|  | 1208.32 | 120.5434 | 77.7865 | 53.5502 | 61.538
|  | 1283.84 | 126.8397 | 79.4891 | 54.7671 | 63.1632
|  | 1359.36 | 133.2227 | 81.2068 | 55.993 | 64.7941
|  | 1434.88 | 139.6672 | 82.9392 | 57.228 | 66.4309
|  | 1510.4 | 146.1165 | 84.6862 | 58.4723 | 68.0741
|  | 1585.92 | 152.568 | 86.4476 | 59.7258 | 69.7239
|  | 1661.44 | 159.0216 | 88.2233 | 60.9884 | 71.3806
|  | 1736.96 | 165.4768 | 90.0129 | 62.2603 | 73.0445
|  | 1812.48 |  | 95.7529 | 65.622 | 76.1636
|  | 1888 |  | 101.55 | 68.9568 | 79.2794
,
Общая теория
При спуске погружного оборудования в фонтанирующую скважину газожидкостный поток у приема разделяется на 2 составляющие: поток с низким газосодержанием после сепарации естесственной и искусственной в НКТ и поток с большой долей свободного газа в затрубное пространство.
При этом ЭЦН за счет энергии движения ГЖС работает на холостом ходу, развивая обычный перепад давления по напорной характеристике. Также при дебите большем, чем максимально возможный перепад давления насоса, может происходить турбинное вращение, насос будет работать как гидравлическое сопротивление.
В затрубном пространстве за счет большого количество газа будет проихсодить фонтанирование. Далвение в затрбном пространстве будет большим, чем буферное, потому как обратный клапан в затрубе, предназначеныый для сброса газа, будет функционировать как штуцер, дросселируя давления.
Отсюда возникает вопрос, рационально ли устанавливать ЭЦН в фонтанирующую скважину?
1. Постройте КРД на путях движения жидкости.
2. ОЦените долю газа в разных точках системы.
3. Проверьте варианты без разделения потока - чисто фонтанный способ по НКТ или затрубу?
Оценка других вариантов эксплуатации скважины
Предлагается использовать метод узлового анализа для решения данной задачи. Узловая точка - забойное давление - позволяет совместить две системы - модель подъемника при расчете сверху вних от устьевого давления и модель пласта по индикаторной кривой Вогеля, полученной при условиях эксплуатации.
Чтобы оценить другие варианты эксплуатации: фонтанным способом через НКТ или затруб, необходимо знать производительность скважины.
Построим кривую притока данной скважины по Вогелю и получим модель производительности скважины.
Далее зафиксируем устьевое давление, предположим определенное значение нового дебита и произведем расчет сверху вниз для нахождения забойноного давления. При этом по забойному давлению и модели притока можно получить дебит скважины. Проверим, совпадают ли дебиты, полученные с помощью расчета двух систем. Если нет, заменяем значение нового дебита до полного согласования.
Согласования двух моделей можно осуществить с помощью встроенного оптимизатора Excel "Поиск решения", который позволяет минимизировать квадрат разности дебитов, изменяя значение нового дебита.
Моделирование двух потоков, разных свойств
PVT свойства потока, прошедшего сепарацию и движущегося в НКТ, следует задавать с учетом естесственной и искусственной сепарации на приеме погружного оборудования.
PVT свойства потока, идущего в ззтрубное пространство, предлагается моделировать отдельной строкой, в которой не будет задана сепарация - весь газ остается при потоке в его естесственном состоянии
Адаптация модели скважины и оценка текущей работы
Модель скважины рассчитывается стандартным образом, за исключением того, что через насос и НКТ движется модифицированный флюид (PVT строка НКТ) после сепарации. А в затрубе движется свой - PVT строка затруб. Далее, т.к. на АГЗУ замеряется общий дебит, не учитавающий его пути подъема, с помощью коэффициента деления жидкости (показывающего, какая доля жидкости идет через насос в НКТ) предлагается настроить данную модель для согласования устьевых параметров - затрубного и буферного давлений. Варьирование прочих параметров системы не отличается от случаев адаптации обычной работы скважины, оснащенной УЭЦН.
Кроме того, помощь в проверке адекватности модели может оказать графики доли газа в многофазном потоке в различных участках системы. Логично, что в затрубном пространстве он будет значительно больше, чем в НКТ (газлифтный эффект объясняет превышение давления затрубного над буферным)
После адаптации модели скважины на индикаторной кривой обазначены режимы работы: текущий, чистое фонтанирование через затруб и НКТ.
Внизу на одном графике можно увидеть распределения давления в скважине на разных режимах работы