## MF 1
Упражнения по работе с макросами Unifloc VBA |  |  |  |  | версия | 7.9
Расчет свойств многофазного потока в трубе
Физико - химические свойства флюида PVT
| γo | 0.87 |  | 870 | кг/м3
| γw | 1 |  | 1000 | кг/м3
| γg | 0.8 |  | 0.976 | кг/м3
| Rsb | 80 | м3/м3 | 91.954 | м3/т
| Rp | 80 | м3/м3 | 91.954 | м3/т
| Pb cal | 120 | атмa | 121.59 | МПа
| Tres | 100 | С | 212 | Ф
| Bob cal | 1.2 | м3/м3
| μob cal | 1 | сП
Параметры потока флюида
| Ql | 50 | м3/сут
| fw | 20 | %
Параметры трубы
| L | 2000 | м |  |  | Корреляция | 3
| ID | 62 | мм
| θ | 90 | °
| P0 | 30 | атмa
| P1 | 170 | атмa
| T0 | 40 | °C
| T1 | 30 | °C
| PVT строка | gamma_gas:0,800;gamma_oil:0,870;gamma_wat:1,000;rsb_m3m3:80,000;rp_m3m3:80,000;pb_atma:120,000;tres_C:100,000;bob_m3m3:1,200;muob_cP:1,000;PVTcorr:0;ksep_fr:0,000;pksep_atma:-1,000;tksep_C:-1,000;
|  | L | T | P1 | T1 | P2 | T2
1 |  | 0 | 30 | 30 | 30 | 30.0658 | 30 | 2.195
2 |  | 80 | 32 | 33.2828 | 32 | 33.3533 | 32
3 |  | 160 | 34 | 36.8046 | 34 | 36.8816 | 34
4 |  | 240 | 36 | 40.5697 | 36 | 40.6522 | 36
5 |  | 320 | 38 | 44.581 | 38 | 44.6672 | 38
6 |  | 400 | 40 | 48.8399 | 40 | 48.934 | 40
7 |  | 480 | 42 | 53.346 | 42 | 53.445 | 42
8 |  | 560 | 44 | 58.0977 | 44 | 58.2039 | 44
9 |  | 640 | 46 | 63.0915 | 46 | 63.2033 | 46
10 |  | 720 | 48 | 68.3228 | 48 | 68.4377 | 48
11 |  | 800 | 50 | 73.7856 | 50 | 73.9091 | 50
12 |  | 880 | 52 | 79.4731 | 52 | 79.6008 | 52
13 |  | 960 | 54 | 85.3775 | 54 | 85.5124 | 54
14 |  | 1040 | 56 | 91.4901 | 56 | 91.6301 | 56
15 |  | 1120 | 58 | 97.8023 | 58 | 97.944 | 58
16 |  | 1200 | 60 | 104.3053 | 60 | 104.451 | 60
17 |  | 1280 | 62 | 110.8721 | 62 | 111.0179 | 62
18 |  | 1360 | 64 | 117.4371 | 64 | 117.5831 | 64
19 |  | 1440 | 66 | 124 | 66 | 124.1462 | 66
20 |  | 1520 | 68 | 130.5604 | 68 | 130.7067 | 68
21 |  | 1600 | 70 | 137.1178 | 70 | 137.2642 | 70
22 |  | 1680 | 72 | 143.6721 | 72 | 143.8186 | 72
23 |  | 1760 | 74 | 150.223 | 74 | 150.3696 | 74
24 |  | 1840 | 76 | 156.7702 | 76 | 156.917 | 76
25 |  | 1920 | 78 | 163.3136 | 78 | 163.4605 | 78
26 |  | 2000 | 80 | 169.853 | 80 | 170 | 80
Постройте зависимость распределение давления в трубе снизу вверх и сверху вниз
Вопросы по упражению
1. Какие параметры влияют на перепад давления в трубе?
2. Может ли в трубопроводе давление ниже по потоку (на выходе) быть больше чем выше по потоку (на входе)?
3. Насколько сильно влияет на расчет выбор гидравлической корреляции?
4. Насколько сильно влияет на расчет температура?