## Choke
Упражнения по работе с макросами Unifloc VBA |  |  |  |  | версия | 7.14
Расчет характеристики штуцера
Физико - химические свойства флюида PVT
| γo | 0.87 |  | 870 | кг/м3
| γw | 1 |  | 1000 | кг/м3
| γg | 0.8 |  | 0.976 | кг/м3
| Rsb | 80 | м3/м3 | 91.954 | м3/т
| Rp | 80 | м3/м3 | 91.954 | м3/т
| Pb cal | 120 | атмa | 121.59 | МПа
| Tres | 100 | С | 212 | Ф
| Bob cal | 1.2 | м3/м3
| μob cal | 1 | сП
| γw | 1.2 |  | 1200 | кг/м3
Параметры потока флюида
| fw | 20 | %
| Температура на входе | 30 | С
Конструкция
| Диаметр трубы | 70 | мм
| Диаметр штуцера | 10 | мм
| PVT строка | gamma_gas:0.800;gamma_oil:0.870;gamma_wat:1.000;rsb_m3m3:80.000;rp_m3m3:80.000;pb_atma:120.000;tres_C:100.000;bob_m3m3:1.200;muob_cP:1.000;PVTcorr:0;ksep_fr:0.000;p_ksep_atma:-1.000;t_ksep_C:-1.000;gas_only:False;
| PVT строка газ | gamma_gas:0.800;gamma_oil:0.870;gamma_wat:1.000;rsb_m3m3:80.000;rp_m3m3:80.000;pb_atma:120.000;tres_C:100.000;bob_m3m3:1.200;muob_cP:1.000;PVTcorr:0;ksep_fr:0.000;p_ksep_atma:-1.000;t_ksep_C:-1.000;gas_only:True;
| PVT строка вода | gamma_gas:0.800;gamma_oil:0.870;gamma_wat:1.200;rsb_m3m3:80.000;rp_m3m3:80.000;pb_atma:120.000;tres_C:100.000;bob_m3m3:1.200;muob_cP:1.000;PVTcorr:0;ksep_fr:0.000;p_ksep_atma:-1.000;t_ksep_C:-1.000;gas_only:False;
пример расчета характеристик штуцера
| Дебит жидкости | 25 | м3/сут
| Буферное давление | 26 | атм
| Рассчитать линейное давление | 25.7445 | 26 | 25.7445 | 30 | 1
|  | Pout, atma | p_intake_atma | p_out_atma | t_choke_C | c_calibr_fr
| Линейное давление | 5 | атм
| Рассчитать буферное давление | 6.3916 | 6.3916 | 5 | 30 | 1
|  | Pin, atma | p_intake_atma | p_out_atma | t_choke_C | c_calibr_fr
Рассчитать подстроечный параметр
|  | 0.20598 | 26 | 5 | 30 | 0.20598
|  | c_calibr_fr | p_intake_atma | p_out_atma | t_choke_C | c_calibr_fr
Рассчитать дебит через штуцер
|  | 25 | 26 | 5 | 30 | 0.20598
|  | Qliq | p_intake_atma | p_out_atma | t_choke_C | c_calibr_fr
графики для расчета потока через ограничение - штуцер
Дебит жидкости
| Рвых | 0 | 1 | 2 | 4 | 8 | 10 | 20 | 30 | 40 | 50 | 60 | 70 | 80 | 90 | 100 | 110 | 120 | 130 | 140 | 150 | 160 | 170 | 180 | 190 | 200 | 210 | 220 | 230
| 1 | 1 | 1.0099 | 1.04 | 1.1699 | 1.8574 | 2.3203 | 4.6172 | 6.8906 | 9.125 | 11.3281 | 13.5 | 15.625 | 17.7188 | 19.7812 | 21.8125 | 23.7812 | 25.75 | 27.625 | 29.5 | 31.375 | 33.1875 | 34.9375 | 36.6875 | 38.375 | 40.0625 | 41.75 | 43.375 | 44.9375
| 5 | 5 | 5.002 | 5.008 | 5.032 | 5.1294 | 5.2032 | 5.8569 | 7.0996 | 9.1211 | 11.3281 | 13.4961 | 15.625 | 17.7344 | 19.7656 | 21.7969 | 23.7891 | 25.7422 | 27.6562 | 29.5312 | 31.3672 | 33.2031 | 34.9609 | 36.7188 | 38.4375 | 40.0781 | 41.7188 | 43.3594 | 44.9219
| 10 | 10 | 10.001 | 10.0041 | 10.0163 | 10.065 | 10.1019 | 10.4114 | 10.9424 | 11.709 | 12.7539 | 14.082 | 15.7422 | 17.7344 | 19.7656 | 21.7969 | 23.7891 | 25.7422 | 27.6562 | 29.5312 | 31.3672 | 33.2031 | 34.9609 | 36.7188 | 38.4375 | 40.0781 | 41.7188 | 43.3594 | 44.9219
| 15 | 15 | 15.0007 | 15.0027 | 15.011 | 15.0439 | 15.0687 | 15.2756 | 15.6226 | 16.1133 | 16.7578 | 17.5562 | 18.5156 | 19.6436 | 20.9326 | 22.3828 | 23.9941 | 25.7812 | 27.6562 | 29.5312 | 31.3477 | 33.1641 | 34.9805 | 36.6797 | 38.4375 | 40.0781 | 41.7188 | 43.3594 | 44.9414
| 20 | 20 | 20.0005 | 20.0021 | 20.0083 | 20.0333 | 20.0519 | 20.2081 | 20.4688 | 20.835 | 21.3086 | 21.8945 | 22.5879 | 23.3789 | 24.2969 | 25.3125 | 26.4453 | 27.6562 | 28.9844 | 30.3906 | 31.875 | 33.4375 | 35.0781 | 36.7188 | 38.4375 | 40.0781 | 41.7188 | 43.3594 | 44.9219
| 30 | 30 | 30.0004 | 30.0014 | 30.0056 | 30.0225 | 30.0352 | 30.141 | 30.3177 | 30.564 | 30.8826 | 31.2671 | 31.7212 | 32.2485 | 32.8418 | 33.501 | 34.2188 | 35.0098 | 35.8594 | 36.7676 | 37.7344 | 38.7305 | 39.7852 | 40.8984 | 42.041 | 43.2422 | 44.4141 | 45.6445 | 46.9336
| qmax | Дебит жидкости 0: 170.271
Дебит жидкости
| Рвх | 0 | 15 | 28 | 35 | 40 | 43 | 43.96 | 44 | 53 | 58 | 60 | 62 | 65 | 67 | 67.2 | 76 | 85 | 90 | 91 | 91.1 | 100 | 110 | 113 | 116 | 116.5 | 125 | 130 | 138 | 142.5 | 142.7 | 150 | 160 | 165 | 168 | 170 | 170.3
| 10 | 10 | 9.7644 | 9.0967 | 8.4375 | 7.6758 | 6.8359 | 5.625 | -1 | -1 | -1 | -1 | -1 | -1 | -1 | -1 | -1 | -1 | -1 | -1 | -1 | -1 | -1 | -1 | -1 | -1 | -1 | -1 | -1 | -1 | -1 | -1 | -1 | -1 | -1 | -1 | -1
| 15 | 15 | 14.8439 | 14.436 | 14.0955 | 13.7842 | 13.5645 | 13.4912 | 13.4912 | 12.6123 | 11.9238 | 11.5869 | 11.1768 | 10.3125 | 8.4375 | -1 | -1 | -1 | -1 | -1 | -1 | -1 | -1 | -1 | -1 | -1 | -1 | -1 | -1 | -1 | -1 | -1 | -1 | -1 | -1 | -1 | -1
| 20 | 20 | 19.8822 | 19.5825 | 19.3384 | 19.126 | 18.9819 | 18.9307 | 18.9307 | 18.3984 | 18.0371 | 17.8809 | 17.7051 | 17.4316 | 17.2363 | 17.2168 | 16.1719 | 14.5312 | 12.8125 | 11.25 | -1 | -1 | -1 | -1 | -1 | -1 | -1 | -1 | -1 | -1 | -1 | -1 | -1 | -1 | -1 | -1 | -1
| 25 | 25 | 24.9054 | 24.6666 | 24.4751 | 24.3103 | 24.1974 | 24.1608 | 24.1577 | 23.761 | 23.4985 | 23.3826 | 23.2666 | 23.0774 | 22.9431 | 22.9309 | 22.2656 | 21.4355 | 20.8984 | 20.7764 | 20.7764 | 19.5557 | 17.5293 | 16.5527 | 14.8438 | -1 | -1 | -1 | -1 | -1 | -1 | -1 | -1 | -1 | -1 | -1 | -1
| 30 | 30 | 29.9203 | 29.7208 | 29.5624 | 29.425 | 29.3335 | 29.3042 | 29.3024 | 28.9783 | 28.7659 | 28.6743 | 28.5791 | 28.4326 | 28.3301 | 28.3228 | 27.8174 | 27.2095 | 26.8213 | 26.748 | 26.7334 | 25.957 | 24.9023 | 24.5508 | 24.1406 | 24.082 | 22.793 | 21.8555 | 19.6875 | 16.875 | -1 | -1 | -1 | -1 | -1 | -1 | -1
| 35 | 35 | 34.9311 | 34.7597 | 34.623 | 34.5065 | 34.4275 | 34.4019 | 34.3997 | 34.1241 | 33.949 | 33.8721 | 33.7909 | 33.667 | 33.5815 | 33.573 | 33.1543 | 32.6672 | 32.3596 | 32.2998 | 32.2913 | 31.6846 | 30.8984 | 30.6421 | 30.3687 | 30.3174 | 29.48 | 28.916 | 27.9248 | 27.3096 | 27.2754 | 26.1133 | 23.9941 | 22.4902 | 21.1914 | 19.6875 | -1
1.2
| Рвх | 0 | 15 | 28 | 35 | 40 | 43 | 43.96 | 44 | 53 | 58 | 60 | 62 | 64 | 65 | 66 | 67 | 67.1 | 70 | 75 | 78 | 79.5 | 80.2 | 80.4 | 80.5
| 15 | 15 | 14.8439 | 14.436 | 14.0955 | 13.7842 | 13.5645 | 13.4912 | 13.4912 | 12.6123 | 11.9238 | 11.5869 | 11.1768 | 10.6641 | 10.3125 | 9.9023 | 8.4375 | -1 | -1 | -1 | -1 | -1 | -1 | -1 | -1
| 15 | 15 | 14.892 | 14.6155 | 14.3866 | 14.1833 | 14.0479 | 14.0002 | 13.9966 | 13.4766 | 13.1104 | 12.9419 | 12.7661 | 12.5684 | 12.4658 | 12.3633 | 12.2461 | 12.2314 | 11.8652 | 11.0742 | 10.3125 | 9.7266 | 9.2578 | 8.4375 | -1
Какие параметры описывают гидравлический элемент штуцер? какие надо задать, а какие можно рассчитать?
Постройте зависимость давления на выходе из штуцера от дебита при различных диаметрах и давлениях на входе
Постройте зависимость давления на входе в штуцер от дебита. Для всех ли значений дебита можно построить такую зависимость?
Постройте описанные выше зависимости от газового фактора
Настройте модель штуцера по известному дебиту и перепаду давления. Как изменится дебит в этом случае при уменьшении диаметра штуцера