## трубопровод
Упражнения по работе с макросами Unifloc VBA |  |  |  |  | версия | 7.14
Расчет свойств многофазного потока в трубе
Физико - химические свойства флюида PVT
| γo | 0.87 |  | 870 | кг/м3
| γw | 1 |  | 1000 | кг/м3
| γg | 0.8 |  | 0.976 | кг/м3
| Rsb | 80 | м3/м3 | 91.954 | м3/т
| Rp | 300 | м3/м3 | 91.954 | м3/т
| Pb cal | 120 | атмa | 121.59 | МПа
| Tres | 100 | С | 212 | Ф
| Bob cal | 1.2 | м3/м3
| μob cal | 1 | сП
Параметры потока флюида
| Ql | 20 | м3/сут
| fw | 0 | %
Параметры трубы
| L | 2000 | м |  |  | Корреляция | 1
| ID | 62 | мм
| θ | 90 | °
| P0 | 90 | атмa
| P1 | 170 | атмa
| T0 | 44 | °C
| T1 | 30 | °C
| PVT строка | gamma_gas:0.800;gamma_oil:0.870;gamma_wat:1.000;rsb_m3m3:80.000;rp_m3m3:300.000;pb_atma:120.000;tres_C:100.000;bob_m3m3:1.200;muob_cP:1.000;PVTcorr:0;ksep_fr:0.000;p_ksep_atma:-1.000;t_ksep_C:-1.000;gas_only:False;
[11 empty] | temp model | 2
[11 empty] | hcor | 0
Конструкция
| Нperf | 3500 | м | [7 empty] | calc_along_coord | 0
| Htub | 2500 | °С | [7 empty] | flow_along_coord | 0
| dcas | 140 | мм
| dtub | 65 | мм
| dchoke | 12 | мм
[13 empty] | 18.2033 | 44 | 0 | 0 | 0 | 0 | 0 | #N/A | #N/A | #N/A | #N/A
[13 empty] | p_result_atma | t_result_C | 0 | 0 | 0 | 0 | 0 | #N/A | #N/A | #N/A | #N/A
| Инклинометрия |  |  | Температура породы |  |  | Колонна |  | НКТ |  |  |  | num | h,m | hvert,m | p,atma | t,C | Hl | fpat | #N/A | #N/A | #N/A | #N/A
| Нmes | Нvert |  | Нvert | T |  | Нmes | dcas | Нmes | dtub |  |  | 1 | 0 | 0 | 18.2033 | 44 | 0.31071 | 3 | #N/A | #N/A | #N/A | #N/A
| м | м |  | м | °С |  | м | мм | м | мм |  |  | 2 | 73.6842 | 73.6842 | 20.3093 | 44 | 0.33471 | 3 | #N/A | #N/A | #N/A | #N/A
| 0 | 0 |  | 0 | 20 |  | 0 | 150 | 0 | 72 |  |  | 3 | 147.3684 | 147.3684 | 22.5484 | 44 | 0.35937 | 3 | #N/A | #N/A | #N/A | #N/A
| 1000 | 1000 |  | 1500 | 35 |  | 500 | 125 | 500 | 60 |  |  | 4 | 221.0526 | 221.0526 | 24.923 | 44 | 0.38472 | 3 | #N/A | #N/A | #N/A | #N/A
| 1100 | 1096 |  | 2500 | 90 |  | 3500 | 125 | 2500 | 60 |  |  | 5 | 294.7368 | 294.7368 | 27.4515 | 44 | 0.41085 | 3 | #N/A | #N/A | #N/A | #N/A
| 1200 | 1191 | [10 empty] | 6 | 368.4211 | 368.4211 | 30.1878 | 44 | 0.43803 | 3 | #N/A | #N/A | #N/A | #N/A
| 1300 | 1284 | [10 empty] | 7 | 442.1053 | 442.1053 | 33.0726 | 44 | 0.46596 | 3 | #N/A | #N/A | #N/A | #N/A
| 1400 | 1375 | [10 empty] | 8 | 515.7895 | 515.7895 | 36.1081 | 44 | 0.49465 | 3 | #N/A | #N/A | #N/A | #N/A
| 1500 | 1464 | [10 empty] | 9 | 589.4737 | 589.4737 | 39.3319 | 44 | 0.52427 | 3 | #N/A | #N/A | #N/A | #N/A
| 1600 | 1551 | [10 empty] | 10 | 663.1579 | 663.1579 | 42.767 | 44 | 0.5549 | 3 | #N/A | #N/A | #N/A | #N/A
| 1700 | 1636 | [10 empty] | 11 | 736.8421 | 736.8421 | 46.3635 | 44 | 0.58625 | 3 | #N/A | #N/A | #N/A | #N/A
| 1800 | 1719 | [10 empty] | 12 | 810.5263 | 810.5263 | 50.1229 | 44 | 0.6183 | 3 | #N/A | #N/A | #N/A | #N/A
| 1900 | 1800 | [10 empty] | 13 | 884.2105 | 884.2105 | 54.1023 | 44 | 0.6512 | 3 | #N/A | #N/A | #N/A | #N/A
| 2000 | 1879 | [10 empty] | 14 | 957.8947 | 957.8947 | 58.8408 | 44 | 0.80286 | 3 | #N/A | #N/A | #N/A | #N/A
| 2100 | 1956 | [10 empty] | 15 | 1031.5789 | 1030.3158 | 63.9276 | 44 | 0.91279 | 3 | #N/A | #N/A | #N/A | #N/A
| 2200 | 2031 | [10 empty] | 16 | 1105.2632 | 1101 | 69.2009 | 44 | 0.92388 | 3 | #N/A | #N/A | #N/A | #N/A
| 2300 | 2104 | [10 empty] | 17 | 1178.9474 | 1171 | 74.4545 | 44 | 0.93487 | 3 | #N/A | #N/A | #N/A | #N/A
| 2400 | 2175 | [10 empty] | 18 | 1252.6316 | 1239.9474 | 79.6628 | 44 | 0.94432 | 3 | #N/A | #N/A | #N/A | #N/A
| 2500 | 2244 | [10 empty] | 19 | 1326.3158 | 1307.9474 | 84.8417 | 44 | 0.95173 | 3 | #N/A | #N/A | #N/A | #N/A
| 2600 | 2311 | [10 empty] | 20 | 1400 | 1375 | 90 | 44 | 0.95659 | 3 | #N/A | #N/A | #N/A | #N/A
| 2700 | 2376 | [10 empty] | #N/A | #N/A | #N/A | #N/A | #N/A | #N/A | #N/A | #N/A | #N/A | #N/A | #N/A
| 2800 | 2439 | [10 empty] | #N/A | #N/A | #N/A | #N/A | #N/A | #N/A | #N/A | #N/A | #N/A | #N/A | #N/A
| 3500 | 2500 | [10 empty] | #N/A | #N/A | #N/A | #N/A | #N/A | #N/A | #N/A | #N/A | #N/A | #N/A | #N/A
[13 empty] | #N/A | #N/A | #N/A | #N/A | #N/A | #N/A | #N/A | #N/A | #N/A | #N/A | #N/A
[13 empty] | #N/A | #N/A | #N/A | #N/A | #N/A | #N/A | #N/A | #N/A | #N/A | #N/A | #N/A
[13 empty] | #N/A | #N/A | #N/A | #N/A | #N/A | #N/A | #N/A | #N/A | #N/A | #N/A | #N/A
[13 empty] | #N/A | #N/A | #N/A | #N/A | #N/A | #N/A | #N/A | #N/A | #N/A | #N/A | #N/A
[13 empty] | #N/A | #N/A | #N/A | #N/A | #N/A | #N/A | #N/A | #N/A | #N/A | #N/A | #N/A
Note on C33: Ринат Хабибуллин: Измеренная глубина скважины до перфорации
Note on C34: Ринат Хабибуллин: Измеренная глубина спуска НКТ