## well
Упражнения по работе с макросами Unifloc VBA |  |  |  |  | версия | 7.8
Расчет распределения давления в скважине, оснащенной ЭЦН
Физико - химические свойства флюида
| γo | 0.87 |  | 870 | кг/м3
| γw | 1 |  | 1000 | кг/м3
| γg | 0.8 |  | 0.976 | кг/м3
| Rsb | 80 | м3/м3 | 91.954 | м3/т
| Rp | 80 | м3/м3 | 91.954 | м3/т
| Pb cal | 120 | атмa | 121.59 | МПа
| Tres | 100 | С | 212 | Ф
| Bob cal | 1.2 | м3/м3
| Muob cal | 5 | сПуаз
Данные по скважине
| Hmes | 2000 | м
| Hmes-Hvert | 0 | м
| Hpump | 1500 | м
| IDcas | 125 | мм
| ODtub | 73 | мм
| θ | 90 | °
| IDtub | 62 | мм
| Dintake | 100 | мм
| Pbuf | 20 | атм
| Pintake | 34 | атм
| Tintake | 80 | С
| Pdis | 150 | атм
| Pwf | 70 | атм
| Qliq | 50 | м3/сут
| fw | 0 | %
ЭЦН
| ЭЦН Qnom | 110 | м3/сут
| ЭЦН Hnom | 2000 | м
| F | 50 | Гц
| ЭЦН ID | 737 |  |  |  | PVT строка для упражнения 1
| ЭЦН имя | ВНН5-125 |  |  |  | gamma_gas:0.800;gamma_oil:0.870;gamma_wat:1.000;rsb_m3m3:80.000;rp_m3m3:80.000;pb_atma:120.000;tres_C:100.000;bob_m3m3:1.200;muob_cP:5.000;PVTcorr:0;ksep_fr:0.900;pksep_atma:32.950;tksep_C:85.000;
| ЭЦН Qmax | 230
| Ступени | 324 | шт |  |  | ЭЦН строка
| Ksep гс | 90% |  |  |  | ESP_ID:737.00000;HeadNom_m:2000.00000;ESPfreq_Hz:50.00000;ESP_U_V:1000.00000;MotorPowerNom_kW:30.00000;Tintake_C:85.00000;Tdis_C:85.00000;KsepGS_fr:0.00000;ESP_energy_fact_Whday:0.00000;ESP_cable_type:0;ESP_Hmes_m:0.00000;GasDegtType:0;Kdegr:0.00000;PKV_work_min:-1.00000;PKV_stop_min:-1.00000;
| Psep | 32.95 | атм
| Tsep | 85 | С |  |  | PVT строка для упражнения 2
gamma_gas:0.800;gamma_oil:0.870;gamma_wat:1.000;rsb_m3m3:80.000;rp_m3m3:80.000;pb_atma:120.000;tres_C:100.000;bob_m3m3:1.200;muob_cP:5.000;PVTcorr:0;ksep_fr:0.900;pksep_atma:6.730;tksep_C:85.000;
Пласт
| Pres | 250 | атм
| PI | 0.29284 | м3/сут/атм
| dT/dL | 3 | град/100 м
| N | 20
Упражнение 1
Построить распределение давления в скважине при постоянном дебите
|  | Деградация | 0.2
|  | H | T |  | P снизу вверх | Ксепарации естественной | Общая сепарация | Доля газа до сепарации | Доля газа после сепарации | Давление в НКТ сверху вниз | Деградация | Перепад давления в насосе по ЭЦН | Перепад давления в насосе по потоку | Давление в НКТ | Давление затруб
|  | 0 | 40 | [5 empty] | 34.4% | 20
|  | 100 | 43 | [5 empty] | 19.35% | 28.0696
|  | 200 | 46 | [5 empty] | 7.656% | 36.0988
|  | 300 | 49 | [5 empty] | 1.23e-15% | 44.0954
|  | 400 | 52 | [5 empty] | 1.044e-15% | 52.0688
|  | 500 | 55 | [5 empty] | 9.101e-16% | 60.0236
|  | 600 | 58 | [5 empty] | 8.09e-16% | 67.9596
|  | 700 | 61 | [5 empty] | 7.304e-16% | 75.8769
|  | 800 | 64 | [5 empty] | 6.678e-16% | 83.7753
|  | 900 | 67 | [5 empty] | 6.17e-16% | 91.6549
|  | 1000 | 70 | [5 empty] | 5.75e-16% | 99.5155
|  | 1100 | 73 | [5 empty] | 5.398e-16% | 107.3573
|  | 1200 | 76 | [5 empty] | 5.101e-16% | 115.1801
|  | 1300 | 79 | [5 empty] | 4.846e-16% | 122.9841
|  | 1400 | 82 | [5 empty] | 4.627e-16% | 130.7691
| Глубина установки насоса | 1500 | 85 |  | 32.9475 | 0.68143 | 0.96814 | 18.33% | 4.437e-16% | 138.5353 |  | 132.1636 | 105.5879 | 138.5353 | 32.9475
|  | 1600 | 88 |  | 39.8491 |  |  | 10.05%
|  | 1700 | 91 |  | 47.1702 |  |  | 2.718%
|  | 1800 | 94 |  | 54.7715 |  |  | 1.104e-15%
|  | 1900 | 97 |  | 62.3906 |  |  | 9.765e-16%
|  | 2000 | 100 |  | 70 |  |  | 8.78e-16%
Упражнение 2
Построить распределение давления для скважины с постоянной продуктивностью
|  | Pзаб | 40
|  | Q | 54.5553
|  | Частота | 50
|  | Деградация | 0.1
|  | Psep | 6.73
|  | Tsep | 85
|  | H | T |  | P снизу вверх до приема | Ксепарации естественной | Общая сепарация | Доля газа до сепарации | Доля газа после сепарации | Давление в НКТ снизу вверх | Перепад давления в насосе по ЭЦН | Давление в НКТ | Давление затруб
|  | 0 | 40 | [5 empty] | 19.2% | 27.8701
|  | 100 | 43 | [5 empty] | 7.265% | 35.992
|  | 200 | 46 | [5 empty] | 1.219e-15% | 44.0898
|  | 300 | 49 | [5 empty] | 1.033e-15% | 52.1647
|  | 400 | 52 | [5 empty] | 8.988e-16% | 60.2174
|  | 500 | 55 | [5 empty] | 7.981e-16% | 68.2481
|  | 600 | 58 | [5 empty] | 7.199e-16% | 76.2572
|  | 700 | 61 | [5 empty] | 6.578e-16% | 84.2448
|  | 800 | 64 | [5 empty] | 6.075e-16% | 92.2111
|  | 900 | 67 | [5 empty] | 5.66e-16% | 100.1561
|  | 1000 | 70 | [5 empty] | 5.313e-16% | 108.08
|  | 1100 | 73 | [5 empty] | 5.019e-16% | 115.9828
|  | 1200 | 76 | [5 empty] | 4.769e-16% | 123.8645
|  | 1300 | 79 | [5 empty] | 4.553e-16% | 131.7253
|  | 1400 | 82 | [5 empty] | 4.366e-16% | 139.5652
| Глубина установки насоса | 1500 | 85 |  | 6.7331 | 0.68143 | 0.96814 | 73.57% | 4.203e-16% | 147.3843 | 140.6511 | 147.3843 | 6.7331
|  | 1600 | 88 |  | 12.0517 |  |  | 58.18%
|  | 1700 | 91 |  | 18.0964 |  |  | 44.29%
|  | 1800 | 94 |  | 24.8551 |  |  | 31.88%
|  | 1900 | 97 |  | 32.3623 |  |  | 20.84%
|  | 2000 | 100 |  | 40 |  |  | 11.75%
,
В упражнении рассматривается работа скважины, оснащенной ЭЦН, фонтанирующей через затруб.
Вопросы для проработки
1. Как влияет сепарация, естественная и искусственная, на работу скважины?
2. Что позволяет учесть коэффициент деградации напорной характеристики ЭЦН?
3. Какое минимальное забойное давление можно считать оптимальным?