## ESP
Упражнения по работе с макросами Unifloc VBA |  |  |  |  | версия | 7.8
Анализ работы ЭЦН
Физико - химические свойства флюида
| γo | 0.87 |  | 870 | кг/м3
| γw | 1 |  | 1000 | кг/м3
| γg | 0.8 |  | 0.976 | кг/м3
| Rsb | 80 | м3/м3 | 91.954 | м3/т
| Rp | 80 | м3/м3 | 91.954 | м3/т
| Pb cal | 120 | атмa | 121.59 | МПа
| Tres | 100 | С | 212 | Ф
| Bob cal | 1.2 | м3/м3
Данные по скважине
| Hmes | 2000 | м
| Hmes-Hvert | 0 | м
| Hpump | 1500 | м
| IDcas | 125 | мм
| ODtub | 73 | мм
| IDtub | 62 | мм
| Dintake | 100 | мм
| Pbuf | 20 | атм
| Pintake | 34 | атм
| Tintake | 80 | С
| Pdis | 150 | атм
| Pwf | 70 | атм
| Qliq | 50 | м3/сут
| fw | 0 | %
ЭЦН
| ЭЦН Qnom | 110 | м3/сут
| ЭЦН Hnom | 2000 | м
| F | 50 | Гц
| ЭЦН ID | 737 |  |  |  | PVT строка
| ЭЦН имя | ВНН5-125 |  |  |  | gamma_gas:0.800;gamma_oil:0.870;gamma_wat:1.000;rsb_m3m3:80.000;rp_m3m3:80.000;pb_atma:120.000;tres_C:100.000;bob_m3m3:1.200;muob_cP:1.000;PVTcorr:0;ksep_fr:0.900;pksep_atma:80.000;tksep_C:80.000;
| ЭЦН Qmax | 230
| Ступени | 324 | шт |  |  | ЭЦН строка
| Ksep гс | 90% |  |  |  | ESP_ID:737.00000;HeadNom_m:2000.00000;ESPfreq_Hz:50.00000;ESP_U_V:1000.00000;MotorPowerNom_kW:30.00000;Tintake_C:85.00000;Tdis_C:85.00000;KsepGS_fr:0.00000;ESP_energy_fact_Whday:0.00000;ESP_cable_type:0;ESP_Hmes_m:0.00000;GasDegtType:0;Kdegr:0.00000;PKV_work_min:-1.00000;PKV_stop_min:-1.00000;
| Psep | 80 | атм
| Tsep | 80 | С
Пласт
| Pres | 250 | атм
| PI | 0.29284 | м3/сут/атм
| dT/dL | 3 | град/100 м
| N | 20
Упражнение |  | Вязкость | 1 | сП
Характеристика насоса |  | Доля газа | 0.45131 | [5 empty] | Давление на выходе |  | 150
[6 empty] | Снизу вверх |  |  | Сверху вниз
|  | Дебит | Напор, м | КПД, д.е. | Мощность, кВт | Перепад давления | Перепад температур | Давление на выходе | Перепад давления | Перепад температур | Давление на входе
|  | 1 | 2177.7039 | 0.010209 | 34489.1606 | 96.9081 | 219 | 130.9081 | 132.0408 | 0 | 17.9592
|  | 11.5 | 2155.0796 | 0.074949 | 35543.1913 | 139.5665 | 84.928 | 173.5665 | 131.4469 | 0 | 18.5531
|  | 23 | 2153.4436 | 0.1477 | 36837.2225 | 144.9499 | 41.3556 | 178.9499 | 131.7523 | 0 | 18.2477
|  | 34.5 | 2164.515 | 0.22007 | 38177.8164 | 147.7064 | 26.0774 | 181.7064 | 131.7491 | 0 | 18.2509
|  | 46 | 2178.214 | 0.28975 | 39502.0061 | 148.7972 | 18.2467 | 182.7972 | 130.7089 | 0 | 19.2911
|  | 57.5 | 2186.1582 | 0.35456 | 40780.0616 | 147.5114 | 13.5386 | 181.5114 | 128.5697 | 0 | 21.4303
|  | 69 | 2181.5694 | 0.41251 | 42008.3263 | 142.9626 | 10.5361 | 176.9626 | 125.5166 | 0 | 24.4834
|  | 80.5 | 2159.1797 | 0.46175 | 43202.0542 | 134.0033 | 8.6599 | 168.0033 | 121.6882 | 0 | 28.3118
|  | 92 | 2115.1378 | 0.5007 | 44388.2457 | 118.6782 | 7.6619 | 152.6782 | 117.1052 | 0 | 32.8948
|  | 103.5 | 2046.9158 | 0.52798 | 45598.4851 | 91.0308 | 7.5055 | 125.0308 | 111.7266 | 0 | 38.2734
|  | 115 | 1953.2152 | 0.54253 | 46861.7766 | 0.13567 | 1.263 | 34.1357 | 105.4143 | 0 | 44.5857
|  | 126.5 | 1833.8735 | 0.54356 | 48197.3816 | 0 | 0 | 34 | 97.9428 | 0 | 52.0572
|  | 138 | 1689.7706 | 0.53065 | 49607.6545 | 0 | 0 | 34 | 88.9331 | 0 | 61.0669
|  | 149.5 | 1522.7352 | 0.50374 | 51070.8801 | 0 | 0 | 34 | 77.6593 | 0 | 72.3407
|  | 161 | 1335.4511 | 0.46315 | 52534.11 | 0 | 0 | 34 | 62.4413 | 0 | 87.5587
|  | 172.5 | 1131.3637 | 0.40965 | 53905.999 | 0 | 0 | 34 | 43.0419 | 0 | 106.9581
|  | 184 | 914.5864 | 0.34445 | 55049.6422 | 0 | 0 | 34 | 23.5142 | 0 | 126.4858
|  | 195.5 | 689.807 | 0.26928 | 55775.4113 | 0 | 0 | 34 | 4.5615 | 0 | 145.4385
|  | 207 | 462.1941 | 0.18634 | 55833.7914 | 0 | 0 | 34 | 0 | 0 | 150
|  | 218.5 | 237.3033 | 0.098423 | 54908.2174 | 0 | 0 | 34 | 0 | 0 | 150
|  | 230 | 20.9841 | 0.0088746 | 52607.9112 | 0 | 0 | 34 | 0 | 0 | 150
!
,
Дополнительные вопросы по упражению (направления исследований)
1. Какие параметры влияют на перепад давления в насосе?
2. Насколько сильно влияет вязкость на напорные характерситики ЭЦН?
3. Как влияет на работу ЭЦН изменение частоты?