## self_flow_well
Упражнения по работе с макросами Unifloc VBA |  |  |  |  | версия | 7.8
Расчет распределения давления в фонтанирующей скважине
Физико - химические свойства флюида
| γo | 0.87 |  | 870 | кг/м3
| γw | 1 |  | 1000 | кг/м3
| γg | 0.8 |  | 0.976 | кг/м3
| Rsb | 80 | м3/м3 | 91.954 | м3/т
| Rp | 80 | м3/м3 | 91.954 | м3/т
| Pb cal | 150 | атмa | 151.9875 | МПа
| Tres | 80 | С | 176 | Ф
| Bob cal | 1.2 | м3/м3
| fw | 0 | %
| μob cal | 1 | сП
Данные по скважине
| Hmes | 2000 | м |  |  | PVT строка
| Hmes-Hvert | 0 | м |  |  | gamma_gas:0.800;gamma_oil:0.870;gamma_wat:1.000;rsb_m3m3:80.000;rp_m3m3:80.000;pb_atma:150.000;tres_C:80.000;bob_m3m3:1.200;muob_cP:1.000;PVTcorr:0;ksep_fr:0.000;pksep_atma:-1.000;tksep_C:-1.000;
| Htube | 2000 | м |  |  | Строка скважины
| θ | 90 | ° |  |  | hperf_m:2000.00000;hpump_m:2000.00000;udl_m:0.00000;d_cas_mm:125.00000;dtub_mm:62.00000;dchoke_mm:0.00000;roughness_m:0.00010;tbh_C:80.00000;twh_C:20.00000;
| IDcas | 125 | мм
| ODtub | 73 | мм
| IDtub | 62 | мм
| Pbuf | 20 | атм
| Pcas | 0 | атм
| Pwf | 70 | атм
| Twf | 80 | C
| Tbuf | 20 | C
Пласт
| dT/dL | 3 | град/100 м
| Pres | 250 | атм
| PI | 0.62098 | м3/сут/атм
| N | 20
Измеренное значение дебита
| Qliq | 100 | м3/сут
Упражнение 1
Расчет распределения давления в трубе
Модель фонтанирующей скважины
|  | H | T | P сверху вниз |  |  |  |  | P снизу вверх
|  | 0 | 20 | 20 |  |  |  |  | 19.9641
|  | 100 | 23 | 23.8495 |  |  |  |  | 23.8108
|  | 200 | 26 | 27.9502 |  |  |  |  | 27.9088
|  | 300 | 29 | 32.2856 |  |  |  |  | 32.2416
|  | 400 | 32 | 36.8375 |  |  |  |  | 36.7911
|  | 500 | 35 | 41.587 |  |  |  |  | 41.5384
|  | 600 | 38 | 46.5154 |  |  |  |  | 46.4647
|  | 700 | 41 | 51.6043 |  |  |  |  | 51.5517
|  | 800 | 44 | 56.8363 |  |  |  |  | 56.782
|  | 900 | 47 | 62.195 |  |  |  |  | 62.1391
|  | 1000 | 50 | 67.6649 |  |  |  |  | 67.6076
|  | 1100 | 53 | 73.232 |  |  |  |  | 73.1735
|  | 1200 | 56 | 78.8837 |  |  |  |  | 78.8239
|  | 1300 | 59 | 84.6082 |  |  |  |  | 84.5473
|  | 1400 | 62 | 90.3952 |  |  |  |  | 90.3333
|  | 1500 | 65 | 96.2354 |  |  |  |  | 96.1727
|  | 1600 | 68 | 102.1205 |  |  |  |  | 102.057
|  | 1700 | 71 | 108.0432 |  |  |  |  | 107.979
|  | 1800 | 74 | 113.997 |  |  |  |  | 113.9321
|  | 1900 | 77 | 119.9926 |  |  |  |  | 119.9267
|  | 2000 | 80 | 126.0673 |  |  |  |  | 126
Упражнение 2
Построить кривые IPR и VLP для заданных дебитов
Забойное давление для измеренного дебита |  |  |  | Qmax | 110
Рзаб | 126.0673 | атм |  |  |  |  | fw
20
Коэффициет продуктивности |  |  |  | Q | Pwf (IPR) | Pwf (VLP) | Pwf (VLP)
Кпрод | 0.6 | м3/сут/ат |  | 1 | 248.3333 | 173.078 | 180.4235
|  |  |  | 6.5 | 239.1667 | 164.789 | 173.7722
|  |  |  | 12 | 230 | 158.4203 | 168.5554
|  |  |  | 17.5 | 220.8333 | 153.3348 | 164.3222
|  |  |  | 23 | 211.6667 | 149.1701 | 160.8305
|  |  |  | 28.5 | 202.5 | 145.7056 | 157.9019
|  |  |  | 34 | 193.3333 | 142.8005 | 155.4166
|  |  |  | 39.5 | 184.1667 | 140.315 | 153.2811
|  |  |  | 45 | 175 | 138.1849 | 151.4338
|  |  |  | 50.5 | 165.8333 | 136.3403 | 149.8231
|  |  |  | 56 | 156.6667 | 134.6453 | 148.4153
|  |  |  | 61.5 | 147.4812 | 132.9529 | 147.1754
|  |  |  | 67 | 137.8995 | 131.5543 | 146.0751
|  |  |  | 72.5 | 127.6922 | 130.2098 | 145.1149
|  |  |  | 78 | 116.7179 | 129.1225 | 144.2496
|  |  |  | 83.5 | 104.7725 | 127.9884 | 143.488
|  |  |  | 89 | 91.5408 | 127.2567 | 142.8002
|  |  |  | 94.5 | 76.4882 | 126.2135 | 142.2097
|  |  |  | 100 | 58.5582 | 125.6444 | 141.6606
|  |  |  | 105.5 | 34.9418 | 124.9473 | 141.1055
|  |  |  | 111 | 0 | 124.5172 | 140.6355
Упражнение 3
Влияние ГФ на забойное давление
fw
20
[5 empty] | ГФ | PVT строка | Pwf (VLP) | Pwf (VLP)
[5 empty] | 10 | gamma_gas:0.800;gamma_oil:0.870;gamma_wat:1.000;rsb_m3m3:80.000;rp_m3m3:10.000;pb_atma:150.000;tres_C:80.000;bob_m3m3:1.200;muob_cP:1.000;PVTcorr:0;ksep_fr:0.000;pksep_atma:-1.000;tksep_C:-1.000; | 75.4796 | 101.9451
[5 empty] | 50 | gamma_gas:0.800;gamma_oil:0.870;gamma_wat:1.000;rsb_m3m3:80.000;rp_m3m3:50.000;pb_atma:150.000;tres_C:80.000;bob_m3m3:1.200;muob_cP:1.000;PVTcorr:0;ksep_fr:0.000;pksep_atma:-1.000;tksep_C:-1.000; | 138.8796 | 151.9088
[5 empty] | 100 | gamma_gas:0.800;gamma_oil:0.870;gamma_wat:1.000;rsb_m3m3:80.000;rp_m3m3:100.000;pb_atma:150.000;tres_C:80.000;bob_m3m3:1.200;muob_cP:1.000;PVTcorr:0;ksep_fr:0.000;pksep_atma:-1.000;tksep_C:-1.000; | 110.7937 | 127.5854
[5 empty] | 150 | gamma_gas:0.800;gamma_oil:0.870;gamma_wat:1.000;rsb_m3m3:80.000;rp_m3m3:150.000;pb_atma:150.000;tres_C:80.000;bob_m3m3:1.200;muob_cP:1.000;PVTcorr:0;ksep_fr:0.000;pksep_atma:-1.000;tksep_C:-1.000; | 83.9776 | 100.2803
[5 empty] | 200 | gamma_gas:0.800;gamma_oil:0.870;gamma_wat:1.000;rsb_m3m3:80.000;rp_m3m3:200.000;pb_atma:150.000;tres_C:80.000;bob_m3m3:1.200;muob_cP:1.000;PVTcorr:0;ksep_fr:0.000;pksep_atma:-1.000;tksep_C:-1.000; | 67.5242 | 81.4862
[5 empty] | 250 | gamma_gas:0.800;gamma_oil:0.870;gamma_wat:1.000;rsb_m3m3:80.000;rp_m3m3:250.000;pb_atma:150.000;tres_C:80.000;bob_m3m3:1.200;muob_cP:1.000;PVTcorr:0;ksep_fr:0.000;pksep_atma:-1.000;tksep_C:-1.000; | 60.4556 | 68.6967
[5 empty] | 300 | gamma_gas:0.800;gamma_oil:0.870;gamma_wat:1.000;rsb_m3m3:80.000;rp_m3m3:300.000;pb_atma:150.000;tres_C:80.000;bob_m3m3:1.200;muob_cP:1.000;PVTcorr:0;ksep_fr:0.000;pksep_atma:-1.000;tksep_C:-1.000; | 56.1349 | 62.5731
[5 empty] | 350 | gamma_gas:0.800;gamma_oil:0.870;gamma_wat:1.000;rsb_m3m3:80.000;rp_m3m3:350.000;pb_atma:150.000;tres_C:80.000;bob_m3m3:1.200;muob_cP:1.000;PVTcorr:0;ksep_fr:0.000;pksep_atma:-1.000;tksep_C:-1.000; | 53.3925 | 58.4564
[5 empty] | 400 | gamma_gas:0.800;gamma_oil:0.870;gamma_wat:1.000;rsb_m3m3:80.000;rp_m3m3:400.000;pb_atma:150.000;tres_C:80.000;bob_m3m3:1.200;muob_cP:1.000;PVTcorr:0;ksep_fr:0.000;pksep_atma:-1.000;tksep_C:-1.000; | 51.6031 | 55.5947
[5 empty] | 450 | gamma_gas:0.800;gamma_oil:0.870;gamma_wat:1.000;rsb_m3m3:80.000;rp_m3m3:450.000;pb_atma:150.000;tres_C:80.000;bob_m3m3:1.200;muob_cP:1.000;PVTcorr:0;ksep_fr:0.000;pksep_atma:-1.000;tksep_C:-1.000; | 50.4262 | 53.5785
[5 empty] | 500 | gamma_gas:0.800;gamma_oil:0.870;gamma_wat:1.000;rsb_m3m3:80.000;rp_m3m3:500.000;pb_atma:150.000;tres_C:80.000;bob_m3m3:1.200;muob_cP:1.000;PVTcorr:0;ksep_fr:0.000;pksep_atma:-1.000;tksep_C:-1.000; | 49.6609 | 52.1334
[5 empty] | 550 | gamma_gas:0.800;gamma_oil:0.870;gamma_wat:1.000;rsb_m3m3:80.000;rp_m3m3:550.000;pb_atma:150.000;tres_C:80.000;bob_m3m3:1.200;muob_cP:1.000;PVTcorr:0;ksep_fr:0.000;pksep_atma:-1.000;tksep_C:-1.000; | 49.1825 | 51.0924
[5 empty] | 600 | gamma_gas:0.800;gamma_oil:0.870;gamma_wat:1.000;rsb_m3m3:80.000;rp_m3m3:600.000;pb_atma:150.000;tres_C:80.000;bob_m3m3:1.200;muob_cP:1.000;PVTcorr:0;ksep_fr:0.000;pksep_atma:-1.000;tksep_C:-1.000; | 48.9103 | 50.3455
[5 empty] | 650 | gamma_gas:0.800;gamma_oil:0.870;gamma_wat:1.000;rsb_m3m3:80.000;rp_m3m3:650.000;pb_atma:150.000;tres_C:80.000;bob_m3m3:1.200;muob_cP:1.000;PVTcorr:0;ksep_fr:0.000;pksep_atma:-1.000;tksep_C:-1.000; | 48.7896 | 49.8176
[5 empty] | 700 | gamma_gas:0.800;gamma_oil:0.870;gamma_wat:1.000;rsb_m3m3:80.000;rp_m3m3:700.000;pb_atma:150.000;tres_C:80.000;bob_m3m3:1.200;muob_cP:1.000;PVTcorr:0;ksep_fr:0.000;pksep_atma:-1.000;tksep_C:-1.000; | 49.1074 | 49.4564
[5 empty] | 750 | gamma_gas:0.800;gamma_oil:0.870;gamma_wat:1.000;rsb_m3m3:80.000;rp_m3m3:750.000;pb_atma:150.000;tres_C:80.000;bob_m3m3:1.200;muob_cP:1.000;PVTcorr:0;ksep_fr:0.000;pksep_atma:-1.000;tksep_C:-1.000; | 49.4791 | 49.224
[5 empty] | 800 | gamma_gas:0.800;gamma_oil:0.870;gamma_wat:1.000;rsb_m3m3:80.000;rp_m3m3:800.000;pb_atma:150.000;tres_C:80.000;bob_m3m3:1.200;muob_cP:1.000;PVTcorr:0;ksep_fr:0.000;pksep_atma:-1.000;tksep_C:-1.000; | 51.3081 | 49.0927
[5 empty] | 850 | gamma_gas:0.800;gamma_oil:0.870;gamma_wat:1.000;rsb_m3m3:80.000;rp_m3m3:850.000;pb_atma:150.000;tres_C:80.000;bob_m3m3:1.200;muob_cP:1.000;PVTcorr:0;ksep_fr:0.000;pksep_atma:-1.000;tksep_C:-1.000; | 53.1361 | 49.042
[5 empty] | 900 | gamma_gas:0.800;gamma_oil:0.870;gamma_wat:1.000;rsb_m3m3:80.000;rp_m3m3:900.000;pb_atma:150.000;tres_C:80.000;bob_m3m3:1.200;muob_cP:1.000;PVTcorr:0;ksep_fr:0.000;pksep_atma:-1.000;tksep_C:-1.000; | 55.6544 | 49.056
[5 empty] | 950 | gamma_gas:0.800;gamma_oil:0.870;gamma_wat:1.000;rsb_m3m3:80.000;rp_m3m3:950.000;pb_atma:150.000;tres_C:80.000;bob_m3m3:1.200;muob_cP:1.000;PVTcorr:0;ksep_fr:0.000;pksep_atma:-1.000;tksep_C:-1.000; | 58.1964 | 49.558 |  | ,
[5 empty] | 1000 | gamma_gas:0.800;gamma_oil:0.870;gamma_wat:1.000;rsb_m3m3:80.000;rp_m3m3:1000.000;pb_atma:150.000;tres_C:80.000;bob_m3m3:1.200;muob_cP:1.000;PVTcorr:0;ksep_fr:0.000;pksep_atma:-1.000;tksep_C:-1.000; | 60.6637 | 50.962
Дополнительные вопросы по упражению (направления исследований)
1. За счет каких параметров можно соместить расчеты снизу вверх и сверху вниз?
2. Как влияет значение газового фактора на распределение давления?
3. Постройте кривую оттока (зависимость забойного давления от дебита)
4. Постройте зависимость забойного давления от газового фактора
В упражнении рассматривается работа фонтанирующей скважины. Анализ работы по КРД, кривой притока и оттока.
Вопросы для проработки
1. Постройте распределние давления методом "сверху-вниз" и "снизу-вверх". При каком условии эти кривые совпадут?
2. С помощью кривых притока (IPR) и оттока (VLP) определите рабочую точку системы "подъемник-пласт". От чего зависит ее положение?
3. Как газовый фактор влияет на кривую оттока?