## MF 1
Упражнения по работе с макросами Unifloc VBA |  |  |  |  | версия | 7.14
Расчет свойств многофазного потока в трубе
Физико - химические свойства флюида PVT
| γo | 0.87 |  | 870 | кг/м3
| γw | 1.02 |  | 1020 | кг/м3
| γg | 0.8 |  | 0.976 | кг/м3
| Rsb | 80 | м3/м3 | 91.954 | м3/т
| Rp | 80 | м3/м3 | 91.954 | м3/т
| Pb cal | 120 | атмa | 121.59 | МПа
| Tres | 100 | С | 212 | Ф
| Bob cal | 1.2 | м3/м3
| μob cal | 1 | сП
| γжгл | 1.1 |  | 1020 | кг/м3
Параметры потока флюида
| Ql | 100 | м3/сут
| fw | 0 | %
| fw kf | 100 | %
Параметры трубы
| L | 2000 | м |  | корреляция | 0
| ID | 62 | мм
| θ | 90 | °
| P0 | 35 | атмa
| P1 | 174 | атмa
| Pgas | 100 | атмa
| T0 | 20 | °C
| T1 | 60 | °C
| PVT нефть | gamma_gas:0.800;gamma_oil:0.870;gamma_wat:1.020;rsb_m3m3:80.000;rp_m3m3:80.000;pb_atma:120.000;tres_C:100.000;bob_m3m3:1.200;muob_cP:1.000;PVTcorr:0;ksep_fr:0.000;p_ksep_atma:-1.000;t_ksep_C:-1.000;gas_only:False;
| PVT газ | gamma_gas:0.800;gamma_oil:0.870;gamma_wat:1.020;rsb_m3m3:80.000;rp_m3m3:80.000;pb_atma:120.000;tres_C:100.000;bob_m3m3:1.200;muob_cP:1.000;PVTcorr:0;ksep_fr:0.000;p_ksep_atma:-1.000;t_ksep_C:-1.000;gas_only:True;
| PVT жидк глуш | gamma_gas:0.800;gamma_oil:0.870;gamma_wat:1.100;rsb_m3m3:80.000;rp_m3m3:80.000;pb_atma:120.000;tres_C:100.000;bob_m3m3:1.200;muob_cP:1.000;PVTcorr:0;ksep_fr:0.000;p_ksep_atma:-1.000;t_ksep_C:-1.000;gas_only:False;
|  |  |  | Расчет распределения давления ГЖС |  |  |  | Расчет распределения давления газа |  |  |  | Расчет распределения давления жидкости
|  |  |  | Сверху вниз |  | Снизу вверх
|  | L | T | P1 | T1 | P2 | T2 | P1 | T1 | P2 | T2 | P1 | T1 | P2 | T2
1 |  | 0 | 20 | 35 | 20 | 30.6032 | 20 | 100 | 20 | 100 | 20 | 35 | 20 | 35 | 20
2 |  | 80 | 21.6 | 39.2115 | 21.6 | 34.5541 | 21.6 | 101.2443 | 21.6 | 101.2443 | 21.6 | 43.5397 | 21.6 | 43.5397 | 21.6
3 |  | 160 | 23.2 | 43.6288 | 23.2 | 38.7186 | 23.2 | 102.4862 | 23.2 | 102.4862 | 23.2 | 52.075 | 23.2 | 52.075 | 23.2
4 |  | 240 | 24.8 | 48.2393 | 24.8 | 43.0973 | 24.8 | 103.7257 | 24.8 | 103.7257 | 24.8 | 60.6059 | 24.8 | 60.6059 | 24.8
5 |  | 320 | 26.4 | 53.0288 | 26.4 | 47.6586 | 26.4 | 104.9629 | 26.4 | 104.9629 | 26.4 | 69.1324 | 26.4 | 69.1324 | 26.4
6 |  | 400 | 28 | 57.9813 | 28 | 52.4075 | 28 | 106.1978 | 28 | 106.1978 | 28 | 77.6545 | 28 | 77.6545 | 28
7 |  | 480 | 29.6 | 63.0803 | 29.6 | 57.3153 | 29.6 | 107.4304 | 29.6 | 107.4304 | 29.6 | 86.1723 | 29.6 | 86.1723 | 29.6
8 |  | 560 | 31.2 | 68.3428 | 31.2 | 62.3699 | 31.2 | 108.6606 | 31.2 | 108.6606 | 31.2 | 94.6857 | 31.2 | 94.6857 | 31.2
9 |  | 640 | 32.8 | 73.8661 | 32.8 | 67.5778 | 32.8 | 109.8885 | 32.8 | 109.8885 | 32.8 | 103.1948 | 32.8 | 103.1948 | 32.8
10 |  | 720 | 34.4 | 79.6391 | 34.4 | 73.0226 | 34.4 | 111.1142 | 34.4 | 111.1142 | 34.4 | 111.6995 | 34.4 | 111.6995 | 34.4
11 |  | 800 | 36 | 85.6428 | 36 | 78.7248 | 36 | 112.3376 | 36 | 112.3376 | 36 | 120.1999 | 36 | 120.1999 | 36
12 |  | 880 | 37.6 | 91.8575 | 37.6 | 84.6581 | 37.6 | 113.5588 | 37.6 | 113.5588 | 37.6 | 128.6961 | 37.6 | 128.6961 | 37.6
13 |  | 960 | 39.2 | 98.2465 | 39.2 | 90.8017 | 39.2 | 114.7777 | 39.2 | 114.7777 | 39.2 | 137.1879 | 39.2 | 137.1879 | 39.2
14 |  | 1040 | 40.8 | 104.6684 | 40.8 | 97.1472 | 40.8 | 115.9945 | 40.8 | 115.9945 | 40.8 | 145.6755 | 40.8 | 145.6755 | 40.8
15 |  | 1120 | 42.4 | 111.0877 | 42.4 | 103.5576 | 42.4 | 117.2091 | 42.4 | 117.2091 | 42.4 | 154.1589 | 42.4 | 154.1589 | 42.4
16 |  | 1200 | 44 | 117.5063 | 44 | 109.968 | 44 | 118.4216 | 44 | 118.4216 | 44 | 162.638 | 44 | 162.638 | 44
17 |  | 1280 | 45.6 | 123.9239 | 45.6 | 116.3782 | 45.6 | 119.6321 | 45.6 | 119.6321 | 45.6 | 171.1128 | 45.6 | 171.1128 | 45.6
18 |  | 1360 | 47.2 | 130.3401 | 47.2 | 122.7875 | 47.2 | 120.8404 | 47.2 | 120.8404 | 47.2 | 179.5835 | 47.2 | 179.5835 | 47.2
19 |  | 1440 | 48.8 | 136.7547 | 48.8 | 129.1956 | 48.8 | 122.0467 | 48.8 | 122.0467 | 48.8 | 188.05 | 48.8 | 188.05 | 48.8
20 |  | 1520 | 50.4 | 143.1675 | 50.4 | 135.6024 | 50.4 | 123.2511 | 50.4 | 123.2511 | 50.4 | 196.5122 | 50.4 | 196.5122 | 50.4
21 |  | 1600 | 52 | 149.5782 | 52 | 142.0074 | 52 | 124.4534 | 52 | 124.4534 | 52 | 204.9704 | 52 | 204.9704 | 52
22 |  | 1680 | 53.6 | 155.9866 | 53.6 | 148.4105 | 53.6 | 125.6539 | 53.6 | 125.6539 | 53.6 | 213.4243 | 53.6 | 213.4243 | 53.6
23 |  | 1760 | 55.2 | 162.3926 | 55.2 | 154.8114 | 55.2 | 126.8524 | 55.2 | 126.8524 | 55.2 | 221.8742 | 55.2 | 221.8742 | 55.2
24 |  | 1840 | 56.8 | 168.7961 | 56.8 | 161.2101 | 56.8 | 128.0491 | 56.8 | 128.0491 | 56.8 | 230.3199 | 56.8 | 230.3199 | 56.8
25 |  | 1920 | 58.4 | 175.1968 | 58.4 | 167.6063 | 58.4 | 129.2439 | 58.4 | 129.2439 | 58.4 | 238.7615 | 58.4 | 238.7615 | 58.4
26 |  | 2000 | 60 | 181.5948 | 60 | 174 | 60 | 130.437 | 60 | 130.437 | 60 | 247.1991 | 60 | 247.1991 | 60
Настройка расчета пепепада давления в трубе
| calibr grav | 0.97256 | -0.00044634 | 15 | solve_equation_bisection: done by 15 iterations, tolerance 0.001
| calibr fric | no solution | 0 | 0 | solve_equation_bisection: values at segment's ends must have a different sign
| Rp | 51.2756 | 0.00054139 | 15 | solve_equation_bisection: done by 15 iterations, tolerance 0.001
| Fw | no solution | 0 | 0 | solve_equation_bisection: values at segment's ends must have a different sign
Постройте зависимость распределение давления в трубе снизу вверх и сверху вниз
Вопросы по упражению
1. Какие параметры влияют на перепад давления в трубе?
2. Может ли в трубопроводе давление ниже по потоку (на выходе) быть больше чем выше по потоку (на входе)?
3. Насколько сильно влияет на расчет выбор гидравлической корреляции?
4. Насколько сильно влияет на расчет температура?