## self_flow_well
Упражнения по работе с макросами Unifloc VBA |  |  |  |  | версия | 7.14
Расчет распределения давления в фонтанирующей скважине
Физико - химические свойства флюида
| γo | 0.87 |  | 870 | кг/м3
| γw | 1 |  | 1000 | кг/м3
| γg | 0.8 |  | 0.976 | кг/м3
| Rsb | 80 | м3/м3 | 91.954 | м3/т
| Rp | 80 | м3/м3 | 91.954 | м3/т
| Pb cal | 150 | атмa | 151.9875 | МПа
| Tres | 80 | С | 176 | Ф
| Bob cal | 1.2 | м3/м3
| fw | 0 | %
| μob cal | 1 | сП
Данные по скважине
| Hmes | 2000 | м |  |  | PVT строка
| Hmes-Hvert | 0 | м |  |  | gamma_gas:0.800;gamma_oil:0.870;gamma_wat:1.000;rsb_m3m3:80.000;rp_m3m3:80.000;pb_atma:150.000;tres_C:80.000;bob_m3m3:1.200;muob_cP:1.000;PVTcorr:0;ksep_fr:0.000;p_ksep_atma:-1.000;t_ksep_C:-1.000;gas_only:False;
| Htube | 2000 | м |  |  | Строка скважины
| θ | 90 | ° |  |  | #NAME?
| IDcas | 125 | мм
| ODtub | 73 | мм
| IDtub | 62 | мм
| Pbuf | 20 | атм
| Pcas | 0 | атм
| Pwf | 70 | атм
| Twf | 80 | C
| Tbuf | 20 | C
Пласт
| dT/dL | 3 | град/100 м
| Pres | 250 | атм
| PI | 0.62098 | м3/сут/атм
| N | 20
Измеренное значение дебита
| Qliq | 100 | м3/сут
Упражнение 1
Расчет распределения давления в трубе
Модель фонтанирующей скважины
|  | H | T | P сверху вниз |  |  |  |  | P снизу вверх
|  | 0 | 20 | 20 |  |  |  |  | 0
|  | 100 | 23 | 27.6416 |  |  |  |  | 0
|  | 200 | 26 | 35.7785 |  |  |  |  | 0
|  | 300 | 29 | 43.9055 |  |  |  |  | 0
|  | 400 | 32 | 52.0217 |  |  |  |  | 8.4391
|  | 500 | 35 | 60.1273 |  |  |  |  | 16.5443
|  | 600 | 38 | 68.2221 |  |  |  |  | 24.6384
|  | 700 | 41 | 76.3062 |  |  |  |  | 32.721
|  | 800 | 44 | 84.3796 |  |  |  |  | 40.7917
|  | 900 | 47 | 92.4423 |  |  |  |  | 48.8505
|  | 1000 | 50 | 100.4944 |  |  |  |  | 56.8993
|  | 1100 | 53 | 108.5358 |  |  |  |  | 64.933
|  | 1200 | 56 | 116.5666 |  |  |  |  | 72.9403
|  | 1300 | 59 | 124.5868 |  |  |  |  | 80.9134
|  | 1400 | 62 | 132.5964 |  |  |  |  | 88.8461
|  | 1500 | 65 | 140.5954 |  |  |  |  | 96.7325
|  | 1600 | 68 | 148.5839 |  |  |  |  | 104.5681
|  | 1700 | 71 | 156.5619 |  |  |  |  | 112.3521
|  | 1800 | 74 | 164.5293 |  |  |  |  | 120.0789
|  | 1900 | 77 | 172.4863 |  |  |  |  | 127.5878
|  | 2000 | 80 | 180.4328 |  |  |  |  | 135
Упражнение 2
Построить кривые IPR и VLP для заданных дебитов
Забойное давление для измеренного дебита |  |  |  | Qmax | 110
Рзаб | 180.4328 | атм |  |  |  |  | fw
20
Коэффициет продуктивности |  |  |  | Q | Pwf (IPR) | Pwf (VLP) | Pwf (VLP)
Кпрод | 0.6 | м3/сут/ат |  | 1 | 248.3333 | 183.827 | 190.0548
|  |  |  | 6.5 | 239.1667 | 183.8258 | 190.059
|  |  |  | 12 | 230 | 183.7989 | 190.0478
|  |  |  | 17.5 | 220.8333 | 183.7684 | 190.0249
|  |  |  | 23 | 211.6667 | 183.7458 | 190.003
|  |  |  | 28.5 | 202.5 | 183.7252 | 189.9847
|  |  |  | 34 | 193.3333 | 183.7049 | 189.9685
|  |  |  | 39.5 | 184.1667 | 183.6846 | 189.952
|  |  |  | 45 | 175 | 183.664 | 189.935
|  |  |  | 50.5 | 165.8333 | 183.6841 | 189.9435
|  |  |  | 56 | 156.6667 | 183.7208 | 189.9768
|  |  |  | 61.5 | 147.4812 | 183.7642 | 190.0212
|  |  |  | 67 | 137.8995 | 183.8115 | 190.0695
|  |  |  | 72.5 | 127.6922 | 183.8627 | 190.1223
|  |  |  | 78 | 116.7179 | 183.9184 | 190.1784
|  |  |  | 83.5 | 104.7725 | 183.9773 | 190.2384
|  |  |  | 89 | 91.5408 | 184.0398 | 190.302
|  |  |  | 94.5 | 76.4882 | 184.106 | 190.3693
|  |  |  | 100 | 58.5582 | 184.1759 | 190.4403
|  |  |  | 105.5 | 34.9418 | 184.2494 | 190.515
|  |  |  | 111 | 0 | 184.3265 | 190.5932
Упражнение 3
Влияние ГФ на забойное давление
fw
20
[5 empty] | ГФ | PVT строка | Pwf (VLP) | Pwf (VLP)
[5 empty] | 10 | gamma_gas:0.800;gamma_oil:0.870;gamma_wat:1.000;rsb_m3m3:80.000;rp_m3m3:10.000;pb_atma:150.000;tres_C:80.000;bob_m3m3:1.200;muob_cP:1.000;PVTcorr:0;ksep_fr:0.000;p_ksep_atma:-1.000;t_ksep_C:-1.000;gas_only:False; | 187.9642 | 193.5152
[5 empty] | 50 | gamma_gas:0.800;gamma_oil:0.870;gamma_wat:1.000;rsb_m3m3:80.000;rp_m3m3:50.000;pb_atma:150.000;tres_C:80.000;bob_m3m3:1.200;muob_cP:1.000;PVTcorr:0;ksep_fr:0.000;p_ksep_atma:-1.000;t_ksep_C:-1.000;gas_only:False; | 181.5629 | 188.3615
[5 empty] | 100 | gamma_gas:0.800;gamma_oil:0.870;gamma_wat:1.000;rsb_m3m3:80.000;rp_m3m3:100.000;pb_atma:150.000;tres_C:80.000;bob_m3m3:1.200;muob_cP:1.000;PVTcorr:0;ksep_fr:0.000;p_ksep_atma:-1.000;t_ksep_C:-1.000;gas_only:False; | 166.2497 | 174.9258
[5 empty] | 150 | gamma_gas:0.800;gamma_oil:0.870;gamma_wat:1.000;rsb_m3m3:80.000;rp_m3m3:150.000;pb_atma:150.000;tres_C:80.000;bob_m3m3:1.200;muob_cP:1.000;PVTcorr:0;ksep_fr:0.000;p_ksep_atma:-1.000;t_ksep_C:-1.000;gas_only:False; | 141.7074 | 152.1951
[5 empty] | 200 | gamma_gas:0.800;gamma_oil:0.870;gamma_wat:1.000;rsb_m3m3:80.000;rp_m3m3:200.000;pb_atma:150.000;tres_C:80.000;bob_m3m3:1.200;muob_cP:1.000;PVTcorr:0;ksep_fr:0.000;p_ksep_atma:-1.000;t_ksep_C:-1.000;gas_only:False; | 127.6724 | 138.2244
[5 empty] | 250 | gamma_gas:0.800;gamma_oil:0.870;gamma_wat:1.000;rsb_m3m3:80.000;rp_m3m3:250.000;pb_atma:150.000;tres_C:80.000;bob_m3m3:1.200;muob_cP:1.000;PVTcorr:0;ksep_fr:0.000;p_ksep_atma:-1.000;t_ksep_C:-1.000;gas_only:False; | 117.5432 | 128.4177
[5 empty] | 300 | gamma_gas:0.800;gamma_oil:0.870;gamma_wat:1.000;rsb_m3m3:80.000;rp_m3m3:300.000;pb_atma:150.000;tres_C:80.000;bob_m3m3:1.200;muob_cP:1.000;PVTcorr:0;ksep_fr:0.000;p_ksep_atma:-1.000;t_ksep_C:-1.000;gas_only:False; | 109.8178 | 120.4812
[5 empty] | 350 | gamma_gas:0.800;gamma_oil:0.870;gamma_wat:1.000;rsb_m3m3:80.000;rp_m3m3:350.000;pb_atma:150.000;tres_C:80.000;bob_m3m3:1.200;muob_cP:1.000;PVTcorr:0;ksep_fr:0.000;p_ksep_atma:-1.000;t_ksep_C:-1.000;gas_only:False; | 103.9593 | 114.0636
[5 empty] | 400 | gamma_gas:0.800;gamma_oil:0.870;gamma_wat:1.000;rsb_m3m3:80.000;rp_m3m3:400.000;pb_atma:150.000;tres_C:80.000;bob_m3m3:1.200;muob_cP:1.000;PVTcorr:0;ksep_fr:0.000;p_ksep_atma:-1.000;t_ksep_C:-1.000;gas_only:False; | 99.556 | 108.8909
[5 empty] | 450 | gamma_gas:0.800;gamma_oil:0.870;gamma_wat:1.000;rsb_m3m3:80.000;rp_m3m3:450.000;pb_atma:150.000;tres_C:80.000;bob_m3m3:1.200;muob_cP:1.000;PVTcorr:0;ksep_fr:0.000;p_ksep_atma:-1.000;t_ksep_C:-1.000;gas_only:False; | 96.2893 | 104.7413
[5 empty] | 500 | gamma_gas:0.800;gamma_oil:0.870;gamma_wat:1.000;rsb_m3m3:80.000;rp_m3m3:500.000;pb_atma:150.000;tres_C:80.000;bob_m3m3:1.200;muob_cP:1.000;PVTcorr:0;ksep_fr:0.000;p_ksep_atma:-1.000;t_ksep_C:-1.000;gas_only:False; | 93.9136 | 101.4336
[5 empty] | 550 | gamma_gas:0.800;gamma_oil:0.870;gamma_wat:1.000;rsb_m3m3:80.000;rp_m3m3:550.000;pb_atma:150.000;tres_C:80.000;bob_m3m3:1.200;muob_cP:1.000;PVTcorr:0;ksep_fr:0.000;p_ksep_atma:-1.000;t_ksep_C:-1.000;gas_only:False; | 92.2235 | 98.8198
[5 empty] | 600 | gamma_gas:0.800;gamma_oil:0.870;gamma_wat:1.000;rsb_m3m3:80.000;rp_m3m3:600.000;pb_atma:150.000;tres_C:80.000;bob_m3m3:1.200;muob_cP:1.000;PVTcorr:0;ksep_fr:0.000;p_ksep_atma:-1.000;t_ksep_C:-1.000;gas_only:False; | 91.1041 | 96.7794
[5 empty] | 650 | gamma_gas:0.800;gamma_oil:0.870;gamma_wat:1.000;rsb_m3m3:80.000;rp_m3m3:650.000;pb_atma:150.000;tres_C:80.000;bob_m3m3:1.200;muob_cP:1.000;PVTcorr:0;ksep_fr:0.000;p_ksep_atma:-1.000;t_ksep_C:-1.000;gas_only:False; | 90.3127 | 95.2144
[5 empty] | 700 | gamma_gas:0.800;gamma_oil:0.870;gamma_wat:1.000;rsb_m3m3:80.000;rp_m3m3:700.000;pb_atma:150.000;tres_C:80.000;bob_m3m3:1.200;muob_cP:1.000;PVTcorr:0;ksep_fr:0.000;p_ksep_atma:-1.000;t_ksep_C:-1.000;gas_only:False; | 89.9466 | 94.0273
[5 empty] | 750 | gamma_gas:0.800;gamma_oil:0.870;gamma_wat:1.000;rsb_m3m3:80.000;rp_m3m3:750.000;pb_atma:150.000;tres_C:80.000;bob_m3m3:1.200;muob_cP:1.000;PVTcorr:0;ksep_fr:0.000;p_ksep_atma:-1.000;t_ksep_C:-1.000;gas_only:False; | 89.8465 | 93.1467
[5 empty] | 800 | gamma_gas:0.800;gamma_oil:0.870;gamma_wat:1.000;rsb_m3m3:80.000;rp_m3m3:800.000;pb_atma:150.000;tres_C:80.000;bob_m3m3:1.200;muob_cP:1.000;PVTcorr:0;ksep_fr:0.000;p_ksep_atma:-1.000;t_ksep_C:-1.000;gas_only:False; | 90.0451 | 92.4897
[5 empty] | 850 | gamma_gas:0.800;gamma_oil:0.870;gamma_wat:1.000;rsb_m3m3:80.000;rp_m3m3:850.000;pb_atma:150.000;tres_C:80.000;bob_m3m3:1.200;muob_cP:1.000;PVTcorr:0;ksep_fr:0.000;p_ksep_atma:-1.000;t_ksep_C:-1.000;gas_only:False; | 90.4488 | 92.0948
[5 empty] | 900 | gamma_gas:0.800;gamma_oil:0.870;gamma_wat:1.000;rsb_m3m3:80.000;rp_m3m3:900.000;pb_atma:150.000;tres_C:80.000;bob_m3m3:1.200;muob_cP:1.000;PVTcorr:0;ksep_fr:0.000;p_ksep_atma:-1.000;t_ksep_C:-1.000;gas_only:False; | 91.0083 | 91.9102
[5 empty] | 950 | gamma_gas:0.800;gamma_oil:0.870;gamma_wat:1.000;rsb_m3m3:80.000;rp_m3m3:950.000;pb_atma:150.000;tres_C:80.000;bob_m3m3:1.200;muob_cP:1.000;PVTcorr:0;ksep_fr:0.000;p_ksep_atma:-1.000;t_ksep_C:-1.000;gas_only:False; | 91.7787 | 91.8856 |  | ,
[5 empty] | 1000 | gamma_gas:0.800;gamma_oil:0.870;gamma_wat:1.000;rsb_m3m3:80.000;rp_m3m3:1000.000;pb_atma:150.000;tres_C:80.000;bob_m3m3:1.200;muob_cP:1.000;PVTcorr:0;ksep_fr:0.000;p_ksep_atma:-1.000;t_ksep_C:-1.000;gas_only:False; | 92.6177 | 92.0989
Дополнительные вопросы по упражению (направления исследований)
1. За счет каких параметров можно соместить расчеты снизу вверх и сверху вниз?
2. Как влияет значение газового фактора на распределение давления?
3. Постройте кривую оттока (зависимость забойного давления от дебита)
4. Постройте зависимость забойного давления от газового фактора
В упражнении рассматривается работа фонтанирующей скважины. Анализ работы по КРД, кривой притока и оттока.
Вопросы для проработки
1. Постройте распределние давления методом "сверху-вниз" и "снизу-вверх". При каком условии эти кривые совпадут?
2. С помощью кривых притока (IPR) и оттока (VLP) определите рабочую точку системы "подъемник-пласт". От чего зависит ее положение?
3. Как газовый фактор влияет на кривую оттока?