## self_flow_well
Упражнения по работе с макросами Unifloc VBA |  |  |  |  | версия | 7.7
Расчет распределения давления в скважине
Физико - химические свойства флюида
| γo | 0.87 |  | 870 | кг/м3
| γw | 1 |  | 1000 | кг/м3
| γg | 0.8 |  | 0.976 | кг/м3
| Rsb | 80 | м3/м3 | 91.954 | м3/т
| Rp | 80 | м3/м3 | 91.954 | м3/т
| Pb cal | 150 | атмa | 151.9875 | МПа
| Tres | 120 | С | 248 | Ф
| Bob cal | 1.2 | м3/м3
| fw | 0 | %
| μob cal | 1 | сП
Данные по скважине
| Hmes | 2000 | м |  |  | PVT строка
| Hmes-Hvert | 0 | м |  |  | gamma_gas:0,800;gamma_oil:0,870;gamma_wat:1,000;rsb_m3m3:80,000;rp_m3m3:80,000;pb_atma:150,000;tres_C:120,000;bob_m3m3:1,200;muob_cP:1,000;PVTcorr:0;ksep_fr:0,000;pksep_atma:-1,000;tksep_C:-1,000;
| Htube | 2000 | м
| θ | 90 | °
| IDcas | 125 | мм
| ODtub | 73 | мм
| IDtub | 62 | мм
| Pbuf | 20 | атм
| Pwf | 70 | атм
Пласт
| dT/dL | 3 | град/100 м
| Pres | 250 | атм
| PI | 0.62098 | м3/сут/атм
| N | 20
Измеренное значение дебита
| Qliq | 100 | м3/сут
Упражнение 1
Расчет распределения давления в трубе
Модель фонтанирующей скважины
|  | H | T | P сверху вниз |  |  |  | P снизу вверх
|  | 0 | 20 | 20 |  |  |  | 19.9641
|  | 100 | 23 | 23.8495 |  |  |  | 23.8108
|  | 200 | 26 | 27.9502 |  |  |  | 27.9088
|  | 300 | 29 | 32.2856 |  |  |  | 32.2416
|  | 400 | 32 | 36.8375 |  |  |  | 36.7911
|  | 500 | 35 | 41.587 |  | сепарация |  | 41.5384
|  | 600 | 38 | 46.5154 |  |  |  | 46.4647
|  | 700 | 41 | 51.6043 |  |  |  | 51.5517
|  | 800 | 44 | 56.8363 |  |  |  | 56.782
|  | 900 | 47 | 62.195 |  |  |  | 62.1391
|  | 1000 | 50 | 67.6649 |  |  |  | 67.6076
|  | 1100 | 53 | 73.232 |  |  |  | 73.1735
|  | 1200 | 56 | 78.8837 |  |  |  | 78.8239
|  | 1300 | 59 | 84.6082 |  |  |  | 84.5473
|  | 1400 | 62 | 90.3952 |  |  |  | 90.3333
|  | 1500 | 65 | 96.2354 |  |  |  | 96.1727
|  | 1600 | 68 | 102.1205 |  |  |  | 102.057
|  | 1700 | 71 | 108.0432 |  |  |  | 107.979
|  | 1800 | 74 | 113.997 |  |  |  | 113.9321
|  | 1900 | 77 | 119.9926 |  |  |  | 119.9267
|  | 2000 | 80 | 126.0673 |  |  |  | 126
Упражнение 2
Построить кривые IPR и VLP для заданных дебитов | [5 empty] | пока функции нет?
Забойное давление для измеренного дебита |  |  |  | Qmax | 110
Рзаб | 126.0673 | атм |  |  |  |  | fw
50
Коэффициет продуктивности |  |  |  | Q | Pwf (IPR) | Pwf (VLP) | Pwf (VLP)
Кпрод | 0.6 | м3/сут/ат |  | 1 | 248.3333 | 177.1123 | 193.0399
|  |  |  | 6.5 | 239.1667 | 177.1007 | 193.035
|  |  |  | 12 | 230 | 175.9131 | 192.5099
|  |  |  | 17.5 | 220.8333 | 173.8167 | 191.5122
|  |  |  | 23 | 211.6667 | 170.6986 | 190
|  |  |  | 28.5 | 202.5 | 166.5254 | 187.9058
|  |  |  | 34 | 193.3333 | 160.8921 | 185.1121
|  |  |  | 39.5 | 184.1667 | 153.3341 | 181.4587
|  |  |  | 45 | 175 | 143.5773 | 176.6186
|  |  |  | 50.5 | 165.8333 | 136.3187 | 170.5261
|  |  |  | 56 | 156.6667 | 134.6449 | 165.9561
|  |  |  | 61.5 | 147.4812 | 134.1222 | 165.3069
|  |  |  | 67 | 137.8995 | 133.6736 | 165.0011
|  |  |  | 72.5 | 127.6922 | 133.2881 | 164.7615
|  |  |  | 78 | 116.7179 | 132.9588 | 164.5555
|  |  |  | 83.5 | 104.7725 | 132.6959 | 164.3796
|  |  |  | 89 | 91.5408 | 132.4783 | 164.2309
|  |  |  | 94.5 | 76.4882 | 132.3014 | 164.1071
|  |  |  | 100 | 58.5582 | 132.1616 | 164.0059
|  |  |  | 105.5 | 34.9418 | 132.0564 | 163.9255
|  |  |  | 111 | 0 | 131.9833 | 163.8763
fw
50
[5 empty] | ГФ | Pwf (VLP) | Pwf (VLP)
[5 empty] | 10 | 158.1822 | 183.5265
[5 empty] | 50 | 141.7104 | 171.1714
[5 empty] | 100 | 126.6957 | 159.6928
[5 empty] | 150 | 115.7883 | 149.9546
[5 empty] | 200 | 107.4309 | 141.4138
[5 empty] | 250 | 100.8915 | 133.9783
[5 empty] | 300 | 95.8972 | 127.656
[5 empty] | 350 | 92.148 | 122.3014
[5 empty] | 400 | 89.3823 | 117.6173
[5 empty] | 450 | 87.3912 | 113.4654
[5 empty] | 500 | 86.0138 | 109.8101
[5 empty] | 550 | 85.1273 | 106.6089
[5 empty] | 600 | 84.3493 | 103.8174
[5 empty] | 650 | 84.2105 | 101.3919
[5 empty] | 700 | 84.0759 | 99.2917
[5 empty] | 750 | 84.4508 | 97.4796
[5 empty] | 800 | 84.7636 | 95.9226
[5 empty] | 850 | 85.5051 | 94.5914
[5 empty] | 900 | 86.1395 | 93.4602
[5 empty] | 950 | 87.1509 | 92.5069 |  | ,
[5 empty] | 1000 | 88.022 | 91.7118
Дополнительные вопросы по упражению (направления исследований)
1. За счет каких параметров можно соместить расчеты снизу вверх и сверху вниз?
2. Как влияет значение газового фактора на распределение давления?
3. Постройте кривую оттока (зависимость забойного давления от дебита)
4. Постройте зависимость забойного давления от газового фактора