## MF 1
Упражнения по работе с макросами Unifloc VBA |  |  |  |  | версия | 7.14
Расчет свойств многофазного потока
Физико - химические свойства флюида PVT
| γo | 0.87 |  | 870 | кг/м3
| γw | 1 |  | 1000 | кг/м3
| γg | 0.8 |  | 0.976 | кг/м3
| Rsb | 80 | м3/м3 | 91.954 | м3/т
| Rp | 80 | м3/м3 | 91.954 | м3/т
| Pb cal | 120 | атмa | 121.59 | МПа
| Tres | 100 | С | 212 | Ф
| Bob cal | 1.2 | м3/м3
| μob cal | 1 | сП
Параметры потока флюида
| Ql | 50 | м3/сут
| fw | 10 | %
| PVT строка | gamma_gas:0.800;gamma_oil:0.870;gamma_wat:1.000;rsb_m3m3:80.000;rp_m3m3:80.000;pb_atma:120.000;tres_C:100.000;bob_m3m3:1.200;muob_cP:1.000;PVTcorr:0;ksep_fr:0.000;p_ksep_atma:-1.000;t_ksep_C:-1.000;gas_only:False;
[10 empty] | 0.25 | 0.5 | 0.75
|  | P | T | Qmix | βgas | μmix |  | ГФ | PVT | Р при βgas =0.25 | Р при βgas =0.5 | Р при βgas =0.75
|  | 1 | 80 | 4383.7205 | 0.98817 | 0.03952 |  | 10 | gamma_gas:0.800;gamma_oil:0.870;gamma_wat:1.000;rsb_m3m3:80.000;rp_m3m3:10.000;pb_atma:120.000;tres_C:100.000;bob_m3m3:1.200;muob_cP:1.000;PVTcorr:0;ksep_fr:0.000;p_ksep_atma:-1.000;t_ksep_C:-1.000;gas_only:False; | 20.5994 | 8.2626 | 2.9343
|  | 5 | 80 | 894.34 | 0.94189 | 0.18182 |  | 50 | gamma_gas:0.800;gamma_oil:0.870;gamma_wat:1.000;rsb_m3m3:80.000;rp_m3m3:50.000;pb_atma:120.000;tres_C:100.000;bob_m3m3:1.200;muob_cP:1.000;PVTcorr:0;ksep_fr:0.000;p_ksep_atma:-1.000;t_ksep_C:-1.000;gas_only:False; | 50.2075 | 28.949 | 12.854
|  | 10 | 80 | 456.0662 | 0.88564 | 0.3269 |  | 100 | gamma_gas:0.800;gamma_oil:0.870;gamma_wat:1.000;rsb_m3m3:80.000;rp_m3m3:100.000;pb_atma:120.000;tres_C:100.000;bob_m3m3:1.200;muob_cP:1.000;PVTcorr:0;ksep_fr:0.000;p_ksep_atma:-1.000;t_ksep_C:-1.000;gas_only:False; | 69.6533 | 44.989 | 22.76
|  | 20 | 80 | 235.5217 | 0.77672 | 0.53602 |  | 150 | gamma_gas:0.800;gamma_oil:0.870;gamma_wat:1.000;rsb_m3m3:80.000;rp_m3m3:150.000;pb_atma:120.000;tres_C:100.000;bob_m3m3:1.200;muob_cP:1.000;PVTcorr:0;ksep_fr:0.000;p_ksep_atma:-1.000;t_ksep_C:-1.000;gas_only:False; | 102.0996 | 60.9009 | 32.135
|  | 40 | 80 | 124.5568 | 0.56961 | 0.77189 |  | 200 | gamma_gas:0.800;gamma_oil:0.870;gamma_wat:1.000;rsb_m3m3:80.000;rp_m3m3:200.000;pb_atma:120.000;tres_C:100.000;bob_m3m3:1.200;muob_cP:1.000;PVTcorr:0;ksep_fr:0.000;p_ksep_atma:-1.000;t_ksep_C:-1.000;gas_only:False; | 193.0664 | 74.7437 | 40.4663
|  | 60 | 80 | 88.2169 | 0.37894 | 0.88917 |  | 250 | gamma_gas:0.800;gamma_oil:0.870;gamma_wat:1.000;rsb_m3m3:80.000;rp_m3m3:250.000;pb_atma:120.000;tres_C:100.000;bob_m3m3:1.200;muob_cP:1.000;PVTcorr:0;ksep_fr:0.000;p_ksep_atma:-1.000;t_ksep_C:-1.000;gas_only:False; | 300 | 87.5244 | 47.9553
|  | 80 | 80 | 71.1371 | 0.21143 | 0.94411 |  | 300 | gamma_gas:0.800;gamma_oil:0.870;gamma_wat:1.000;rsb_m3m3:80.000;rp_m3m3:300.000;pb_atma:120.000;tres_C:100.000;bob_m3m3:1.200;muob_cP:1.000;PVTcorr:0;ksep_fr:0.000;p_ksep_atma:-1.000;t_ksep_C:-1.000;gas_only:False; | 300 | 106.0547 | 54.7852
|  | 100 | 80 | 61.8977 | 0.070805 | 0.96125 |  | 350 | gamma_gas:0.800;gamma_oil:0.870;gamma_wat:1.000;rsb_m3m3:80.000;rp_m3m3:350.000;pb_atma:120.000;tres_C:100.000;bob_m3m3:1.200;muob_cP:1.000;PVTcorr:0;ksep_fr:0.000;p_ksep_atma:-1.000;t_ksep_C:-1.000;gas_only:False; | 300 | 128.1738 | 61.084
|  | 120 | 80 | 58.2692 | 0 | 0.97487 |  | 400 | gamma_gas:0.800;gamma_oil:0.870;gamma_wat:1.000;rsb_m3m3:80.000;rp_m3m3:400.000;pb_atma:120.000;tres_C:100.000;bob_m3m3:1.200;muob_cP:1.000;PVTcorr:0;ksep_fr:0.000;p_ksep_atma:-1.000;t_ksep_C:-1.000;gas_only:False; | 300 | 157.7637 | 66.9434
|  | 140 | 80 | 58.0388 | 0 | 1.0125 |  | 450 | gamma_gas:0.800;gamma_oil:0.870;gamma_wat:1.000;rsb_m3m3:80.000;rp_m3m3:450.000;pb_atma:120.000;tres_C:100.000;bob_m3m3:1.200;muob_cP:1.000;PVTcorr:0;ksep_fr:0.000;p_ksep_atma:-1.000;t_ksep_C:-1.000;gas_only:False; | 300 | 204.4922 | 72.5464
|  | 160 | 80 | 57.8657 | 0 | 1.0556 |  | 500 | gamma_gas:0.800;gamma_oil:0.870;gamma_wat:1.000;rsb_m3m3:80.000;rp_m3m3:500.000;pb_atma:120.000;tres_C:100.000;bob_m3m3:1.200;muob_cP:1.000;PVTcorr:0;ksep_fr:0.000;p_ksep_atma:-1.000;t_ksep_C:-1.000;gas_only:False; | 300 | 287.1094 | 77.9297
|  | 180 | 80 | 57.7307 | 0 | 1.1037 |  | 550 | gamma_gas:0.800;gamma_oil:0.870;gamma_wat:1.000;rsb_m3m3:80.000;rp_m3m3:550.000;pb_atma:120.000;tres_C:100.000;bob_m3m3:1.200;muob_cP:1.000;PVTcorr:0;ksep_fr:0.000;p_ksep_atma:-1.000;t_ksep_C:-1.000;gas_only:False; | 300 | 300 | 83.1299
|  | 200 | 80 | 57.622 | 0 | 1.1563 |  | 600 | gamma_gas:0.800;gamma_oil:0.870;gamma_wat:1.000;rsb_m3m3:80.000;rp_m3m3:600.000;pb_atma:120.000;tres_C:100.000;bob_m3m3:1.200;muob_cP:1.000;PVTcorr:0;ksep_fr:0.000;p_ksep_atma:-1.000;t_ksep_C:-1.000;gas_only:False; | 300 | 300 | 88.1836
|  | 220 | 80 | 57.5325 | 0 | 1.2131 |  | 650 | gamma_gas:0.800;gamma_oil:0.870;gamma_wat:1.000;rsb_m3m3:80.000;rp_m3m3:650.000;pb_atma:120.000;tres_C:100.000;bob_m3m3:1.200;muob_cP:1.000;PVTcorr:0;ksep_fr:0.000;p_ksep_atma:-1.000;t_ksep_C:-1.000;gas_only:False; | 300 | 300 | 94.3359
|  | 240 | 80 | 57.4572 | 0 | 1.2735 |  | 700 | gamma_gas:0.800;gamma_oil:0.870;gamma_wat:1.000;rsb_m3m3:80.000;rp_m3m3:700.000;pb_atma:120.000;tres_C:100.000;bob_m3m3:1.200;muob_cP:1.000;PVTcorr:0;ksep_fr:0.000;p_ksep_atma:-1.000;t_ksep_C:-1.000;gas_only:False; | 300 | 300 | 100.7812
|  | 260 | 80 | 57.3928 | 0 | 1.3375 |  | 750 | gamma_gas:0.800;gamma_oil:0.870;gamma_wat:1.000;rsb_m3m3:80.000;rp_m3m3:750.000;pb_atma:120.000;tres_C:100.000;bob_m3m3:1.200;muob_cP:1.000;PVTcorr:0;ksep_fr:0.000;p_ksep_atma:-1.000;t_ksep_C:-1.000;gas_only:False; | 300 | 300 | 107.4463
|  | 280 | 80 | 57.3368 | 0 | 1.4045 |  | 800 | gamma_gas:0.800;gamma_oil:0.870;gamma_wat:1.000;rsb_m3m3:80.000;rp_m3m3:800.000;pb_atma:120.000;tres_C:100.000;bob_m3m3:1.200;muob_cP:1.000;PVTcorr:0;ksep_fr:0.000;p_ksep_atma:-1.000;t_ksep_C:-1.000;gas_only:False; | 300 | 300 | 114.4043
|  | 300 | 80 | 57.2876 | 0 | 1.4745 |  | 850 | gamma_gas:0.800;gamma_oil:0.870;gamma_wat:1.000;rsb_m3m3:80.000;rp_m3m3:850.000;pb_atma:120.000;tres_C:100.000;bob_m3m3:1.200;muob_cP:1.000;PVTcorr:0;ksep_fr:0.000;p_ksep_atma:-1.000;t_ksep_C:-1.000;gas_only:False; | 300 | 300 | 121.875
|  | 320 | 80 | 57.2437 | 0 | 1.5469 |  | 900 | gamma_gas:0.800;gamma_oil:0.870;gamma_wat:1.000;rsb_m3m3:80.000;rp_m3m3:900.000;pb_atma:120.000;tres_C:100.000;bob_m3m3:1.200;muob_cP:1.000;PVTcorr:0;ksep_fr:0.000;p_ksep_atma:-1.000;t_ksep_C:-1.000;gas_only:False; | 300 | 300 | 129.9316
|  | 340 | 80 | 57.2043 | 0 | 1.6215 |  | 950 | gamma_gas:0.800;gamma_oil:0.870;gamma_wat:1.000;rsb_m3m3:80.000;rp_m3m3:950.000;pb_atma:120.000;tres_C:100.000;bob_m3m3:1.200;muob_cP:1.000;PVTcorr:0;ksep_fr:0.000;p_ksep_atma:-1.000;t_ksep_C:-1.000;gas_only:False; | 300 | 300 | 138.7207
|  | 360 | 80 | 57.1685 | 0 | 1.698 |  | 1000 | gamma_gas:0.800;gamma_oil:0.870;gamma_wat:1.000;rsb_m3m3:80.000;rp_m3m3:1000.000;pb_atma:120.000;tres_C:100.000;bob_m3m3:1.200;muob_cP:1.000;PVTcorr:0;ksep_fr:0.000;p_ksep_atma:-1.000;t_ksep_C:-1.000;gas_only:False; | 300 | 300 | 148.6816
|  | 380 | 80 | 57.1358 | 0 | 1.776 |  | 1050 | gamma_gas:0.800;gamma_oil:0.870;gamma_wat:1.000;rsb_m3m3:80.000;rp_m3m3:1050.000;pb_atma:120.000;tres_C:100.000;bob_m3m3:1.200;muob_cP:1.000;PVTcorr:0;ksep_fr:0.000;p_ksep_atma:-1.000;t_ksep_C:-1.000;gas_only:False; | 300 | 300 | 160.2539
|  | 400 | 80 | 57.1056 | 0 | 1.8552 |  | 1100 | gamma_gas:0.800;gamma_oil:0.870;gamma_wat:1.000;rsb_m3m3:80.000;rp_m3m3:1100.000;pb_atma:120.000;tres_C:100.000;bob_m3m3:1.200;muob_cP:1.000;PVTcorr:0;ksep_fr:0.000;p_ksep_atma:-1.000;t_ksep_C:-1.000;gas_only:False; | 300 | 300 | 173.4375
|  | 420 | 80 | 57.0775 | 0 | 1.9352 |  | 1150 | gamma_gas:0.800;gamma_oil:0.870;gamma_wat:1.000;rsb_m3m3:80.000;rp_m3m3:1150.000;pb_atma:120.000;tres_C:100.000;bob_m3m3:1.200;muob_cP:1.000;PVTcorr:0;ksep_fr:0.000;p_ksep_atma:-1.000;t_ksep_C:-1.000;gas_only:False; | 300 | 300 | 189.5508
|  | 440 | 80 | 57.0512 | 0 | 2.0157 |  | 1200 | gamma_gas:0.800;gamma_oil:0.870;gamma_wat:1.000;rsb_m3m3:80.000;rp_m3m3:1200.000;pb_atma:120.000;tres_C:100.000;bob_m3m3:1.200;muob_cP:1.000;PVTcorr:0;ksep_fr:0.000;p_ksep_atma:-1.000;t_ksep_C:-1.000;gas_only:False; | 300 | 300 | 208.5938
|  | 460 | 80 | 57.0265 | 0 | 2.0962 |  | 1250 | gamma_gas:0.800;gamma_oil:0.870;gamma_wat:1.000;rsb_m3m3:80.000;rp_m3m3:1250.000;pb_atma:120.000;tres_C:100.000;bob_m3m3:1.200;muob_cP:1.000;PVTcorr:0;ksep_fr:0.000;p_ksep_atma:-1.000;t_ksep_C:-1.000;gas_only:False; | 300 | 300 | 232.0312
|  | P | T | μmix | μgas | μo | μw
|  | 1 | 80 | 0.03952 | 0.012106 | 3.659 | 0.33587
|  | 5 | 80 | 0.18182 | 0.012153 | 3.4224 | 0.33667
|  | 10 | 80 | 0.3269 | 0.012232 | 3.1211 | 0.33768
|  | 20 | 80 | 0.53602 | 0.012434 | 2.6107 | 0.33974
|  | 40 | 80 | 0.77189 | 0.012984 | 1.9331 | 0.34399
|  | 60 | 80 | 0.88917 | 0.013732 | 1.5289 | 0.34841
|  | 80 | 80 | 0.94411 | 0.014696 | 1.2663 | 0.35302
|  | 100 | 80 | 0.96125 | 0.015876 | 1.0835 | 0.35781
|  | 120 | 80 | 0.97487 | 0.017241 | 1.0152 | 0.36278
|  | 140 | 80 | 1.0125 | 0.018739 | 1.0545 | 0.36793
|  | 160 | 80 | 1.0556 | 0.020314 | 1.0998 | 0.37326
|  | 180 | 80 | 1.1037 | 0.021917 | 1.1504 | 0.37877
|  | 200 | 80 | 1.1563 | 0.023514 | 1.206 | 0.38446
|  | 220 | 80 | 1.2131 | 0.025084 | 1.266 | 0.39033
|  | 240 | 80 | 1.2735 | 0.026614 | 1.3302 | 0.39638 |  |  |  | ,
|  | 260 | 80 | 1.3375 | 0.028099 | 1.3982 | 0.40262
|  | 280 | 80 | 1.4045 | 0.029537 | 1.4696 | 0.40903
|  | 300 | 80 | 1.4745 | 0.030926 | 1.5442 | 0.41562
|  | 320 | 80 | 1.5469 | 0.032269 | 1.6216 | 0.42239
|  | 340 | 80 | 1.6215 | 0.033564 | 1.7014 | 0.42934
|  | 360 | 80 | 1.698 | 0.034814 | 1.7832 | 0.43647
|  | 380 | 80 | 1.776 | 0.036019 | 1.8668 | 0.44379
|  | 400 | 80 | 1.8552 | 0.037181 | 1.9516 | 0.45128
|  | 420 | 80 | 1.9352 | 0.038301 | 2.0374 | 0.45895
|  | 440 | 80 | 2.0157 | 0.039382 | 2.1236 | 0.46681
|  | 460 | 80 | 2.0962 | 0.040426 | 2.21 | 0.47484
Постройте зависимость расхода газожидкостной смеси Qmix от давления и температуры (MF_q_mix_rc_m3day)
Постройте зависимость доли газа в потоке βgas от давления и температуры (MF_gas_fraction_d)
Постройте зависимость вязкости смеси μmix от давления и температуры (MF_mu_mix_cP)
Постройте зависимость давления от газового фактора при котором доля газа в потоке равна заданной (MF_p_gas_fraction_atma)
Вопросы по упражению
1. Насколько изменится расход ГЖС при изменении температуры от 30 С до 100 С. Оцените в уме и проверьте себя на основе расчета
2. Может ли в потоке появиться свободный газ при давлении выше давления насыщения? Если да то при каких условиях?
3. Как изменится вязкость ГЖС при подъеме на поверхность в скважине? Оцените степень изменения в уме и проверьте себя на основе расчета
Дополнительное задание
Разложите вязкость ГЖС на вязкость отдельных компонент и оцените их связь