## трубопровод
Упражнения по работе с макросами Unifloc VBA |  |  |  |  | версия | 7.14
Расчет свойств многофазного потока в трубе
Физико - химические свойства флюида PVT
| γo | 0.87 |  | 870 | кг/м3
| γw | 1 |  | 1000 | кг/м3
| γg | 0.8 |  | 0.976 | кг/м3
| Rsb | 80 | м3/м3 | 91.954 | м3/т
| Rp | 300 | м3/м3 | 91.954 | м3/т
| Pb cal | 120 | атмa | 121.59 | МПа
| Tres | 100 | С | 212 | Ф
| Bob cal | 1.2 | м3/м3
| μob cal | 1 | сП
Параметры потока флюида
| Ql | 20 | м3/сут
| fw | 0 | %
Параметры трубы
| L | 2000 | м |  |  | Корреляция | 1
| ID | 62 | мм
| θ | 90 | °
| P0 | 225 | атмa
| P1 | 170 | атмa
| T0 | 44 | °C
| T1 | 30 | °C
| PVT строка | gamma_gas:0.800;gamma_oil:0.870;gamma_wat:1.000;rsb_m3m3:80.000;rp_m3m3:300.000;pb_atma:120.000;tres_C:100.000;bob_m3m3:1.200;muob_cP:1.000;PVTcorr:0;ksep_fr:0.000;p_ksep_atma:-1.000;t_ksep_C:-1.000;gas_only:False;
[11 empty] | temp model | 2
[11 empty] | hcor | 0
Конструкция
| Нperf | 3500 | м | [7 empty] | calc_along_coord | 0
| Htub | 2500 | °С | [7 empty] | flow_along_coord | 0
| dcas | 140 | мм
| dtub | 65 | мм
| dchoke | 12 | мм
[13 empty] | 116.934 | 22.2144 | 0 | 0 | 0 | 0 | 0 | #N/A | #N/A | #N/A | #N/A
[13 empty] | p_result_atma | t_result_C | 0 | 0 | 0 | 0 | 0 | #N/A | #N/A | #N/A | #N/A
| Инклинометрия |  |  | Температура породы |  |  | Колонна |  | НКТ |  |  |  | num | h,m | hvert,m | p,atma | t,C | Hl | fpat | #N/A | #N/A | #N/A | #N/A
| Нmes | Нvert |  | Нvert | T |  | Нmes | dcas | Нmes | dtub |  |  | 1 | 0 | 0 | 116.934 | 22.2144 | 0.94797 | 3 | #N/A | #N/A | #N/A | #N/A
| м | м |  | м | °С |  | м | мм | м | мм |  |  | 2 | 73.6842 | 73.6842 | 122.6774 | 23.0233 | 0.94955 | 3 | #N/A | #N/A | #N/A | #N/A
| 0 | 0 |  | 0 | 20 |  | 0 | 150 | 0 | 72 |  |  | 3 | 147.3684 | 147.3684 | 128.4288 | 23.8195 | 0.95094 | 3 | #N/A | #N/A | #N/A | #N/A
| 1000 | 1000 |  | 1500 | 35 |  | 500 | 125 | 500 | 60 |  |  | 4 | 221.0526 | 221.0526 | 134.1875 | 24.6008 | 0.95216 | 3 | #N/A | #N/A | #N/A | #N/A
| 1100 | 1096 |  | 2500 | 90 |  | 3500 | 125 | 2500 | 60 |  |  | 5 | 294.7368 | 294.7368 | 139.9533 | 25.3622 | 0.95321 | 3 | #N/A | #N/A | #N/A | #N/A
| 1200 | 1191 | [10 empty] | 6 | 368.4211 | 368.4211 | 145.7268 | 26.0917 | 0.9541 | 3 | #N/A | #N/A | #N/A | #N/A
| 1300 | 1284 | [10 empty] | 7 | 442.1053 | 442.1053 | 151.5048 | 26.7974 | 0.95489 | 3 | #N/A | #N/A | #N/A | #N/A
| 1400 | 1375 | [10 empty] | 8 | 515.7895 | 515.7895 | 157.2869 | 27.4793 | 0.9556 | 3 | #N/A | #N/A | #N/A | #N/A
| 1500 | 1464 | [10 empty] | 9 | 589.4737 | 589.4737 | 163.0737 | 28.1334 | 0.95621 | 3 | #N/A | #N/A | #N/A | #N/A
| 1600 | 1551 | [10 empty] | 10 | 663.1579 | 663.1579 | 168.8646 | 28.7644 | 0.95674 | 3 | #N/A | #N/A | #N/A | #N/A
| 1700 | 1636 | [10 empty] | 11 | 736.8421 | 736.8421 | 174.6582 | 29.3853 | 0.95722 | 3 | #N/A | #N/A | #N/A | #N/A
| 1800 | 1719 | [10 empty] | 12 | 810.5263 | 810.5263 | 180.4544 | 30.0012 | 0.95764 | 3 | #N/A | #N/A | #N/A | #N/A
| 1900 | 1800 | [10 empty] | 13 | 884.2105 | 884.2105 | 186.2534 | 30.6231 | 0.958 | 3 | #N/A | #N/A | #N/A | #N/A
| 2000 | 1879 | [10 empty] | 14 | 957.8947 | 957.8947 | 192.0184 | 31.2778 | 0.96739 | 3 | #N/A | #N/A | #N/A | #N/A
| 2100 | 1956 | [10 empty] | 15 | 1031.5789 | 1030.3158 | 197.71 | 32.0016 | 0.97466 | 3 | #N/A | #N/A | #N/A | #N/A
| 2200 | 2031 | [10 empty] | 16 | 1105.2632 | 1101 | 203.3102 | 32.8318 | 0.97587 | 3 | #N/A | #N/A | #N/A | #N/A
| 2300 | 2104 | [10 empty] | 17 | 1178.9474 | 1171 | 208.8353 | 34.0028 | 0.97767 | 3 | #N/A | #N/A | #N/A | #N/A
| 2400 | 2175 | [10 empty] | 18 | 1252.6316 | 1239.9474 | 214.278 | 35.8911 | 0.97893 | 3 | #N/A | #N/A | #N/A | #N/A
| 2500 | 2244 | [10 empty] | 19 | 1326.3158 | 1307.9474 | 219.6621 | 39.0554 | 0.97925 | 3 | #N/A | #N/A | #N/A | #N/A
| 2600 | 2311 | [10 empty] | 20 | 1400 | 1375 | 225 | 44 | 0.97823 | 3 | #N/A | #N/A | #N/A | #N/A
| 2700 | 2376 | [10 empty] | #N/A | #N/A | #N/A | #N/A | #N/A | #N/A | #N/A | #N/A | #N/A | #N/A | #N/A
| 2800 | 2439 | [10 empty] | #N/A | #N/A | #N/A | #N/A | #N/A | #N/A | #N/A | #N/A | #N/A | #N/A | #N/A
| 3500 | 2500 | [10 empty] | #N/A | #N/A | #N/A | #N/A | #N/A | #N/A | #N/A | #N/A | #N/A | #N/A | #N/A
[13 empty] | #N/A | #N/A | #N/A | #N/A | #N/A | #N/A | #N/A | #N/A | #N/A | #N/A | #N/A
[13 empty] | #N/A | #N/A | #N/A | #N/A | #N/A | #N/A | #N/A | #N/A | #N/A | #N/A | #N/A
[13 empty] | #N/A | #N/A | #N/A | #N/A | #N/A | #N/A | #N/A | #N/A | #N/A | #N/A | #N/A
[13 empty] | #N/A | #N/A | #N/A | #N/A | #N/A | #N/A | #N/A | #N/A | #N/A | #N/A | #N/A
[13 empty] | #N/A | #N/A | #N/A | #N/A | #N/A | #N/A | #N/A | #N/A | #N/A | #N/A | #N/A
[13 empty] | 27.7707 | 21.6087 | 0 | 0 | 0 | 0 | 0
[13 empty] | p_result_atma | t_result_C | 0 | 0 | 0 | 0 | 0
[13 empty] | num | h,m | hvert,m | p,atma | t,C | Hl | fpat
[13 empty] | 1 | 0 | 0 | 27.7707 | 21.6087 | 0.84885 | 0
[13 empty] | 2 | 184.2105 | 184.2105 | 42.4551 | 23.3719 | 0.99791 | 0
[13 empty] | 3 | 368.4211 | 368.4211 | 57.6795 | 25.157 | 1 | 0
[13 empty] | 4 | 552.6316 | 552.6316 | 72.763 | 26.987 | 1 | 0
[13 empty] | 5 | 736.8421 | 736.8421 | 87.6963 | 28.8611 | 1 | 0
[13 empty] | 6 | 921.0526 | 921.0526 | 102.4979 | 30.7662 | 1 | 0
[13 empty] | 7 | 1105.2632 | 1101 | 116.8495 | 32.643 | 1 | 0
[13 empty] | 8 | 1289.4737 | 1274.2105 | 130.6489 | 34.6122 | 1 | 0
[13 empty] | 9 | 1473.6842 | 1440.5789 | 143.8937 | 37.834 | 1 | 0
[13 empty] | 10 | 1657.8947 | 1600.2105 | 156.567 | 45.3142 | 1 | 0
[13 empty] | 11 | 1842.1053 | 1753.1053 | 168.6507 | 53.4096 | 1 | 0
[13 empty] | 12 | 2026.3158 | 1899.2632 | 180.1498 | 61.1661 | 1 | 0
[13 empty] | 13 | 2210.5263 | 2038.6842 | 191.0709 | 68.5732 | 1 | 0
[13 empty] | 14 | 2394.7368 | 2171.2632 | 201.4111 | 75.596 | 1 | 0
[13 empty] | 15 | 2578.9474 | 2296.8947 | 211.1682 | 82.0315 | 1 | 0
[13 empty] | 16 | 2763.1579 | 2415.7895 | 219.1269 | 86.5211 | 1 | 0
[13 empty] | 17 | 2947.3684 | 2451.8421 | 221.2044 | 87.6861 | 1 | 0
[13 empty] | 18 | 3131.5789 | 2467.8947 | 222.4646 | 87.7083 | 1 | 0
[13 empty] | 19 | 3315.7895 | 2483.9474 | 223.7262 | 82.5879 | 1 | 0
[13 empty] | 20 | 3500 | 2500 | 225 | 44 | 1 | 0
Note on C33: Ринат Хабибуллин: Измеренная глубина скважины до перфорации
Note on C34: Ринат Хабибуллин: Измеренная глубина спуска НКТ