## well1
Упражнения по работе с макросами Unifloc VBA |  |  |  |  | версия | 7.13
Расчет свойств многофазного потока в трубе
Физико - химические свойства флюида PVT
| γo | 0.87 |  | 870 | кг/м3
| γw | 1 |  | 1000 | кг/м3
| γg | 0.8 |  | 0.976 | кг/м3
| Rsb | 80 | м3/м3 | 91.954 | м3/т
| Rp | 80 | м3/м3 | 91.954 | м3/т
| Pb cal | 120 | атмa | 121.59 | МПа
| Tres | 90 | С | 194 | Ф
| Bob cal | 1.2 | м3/м3
| μob cal | 1 | сП
Параметры потока флюида
| Ql | 45 | м3/сут |  | Qinj | 1000
| fw | 12 | % |  | qgl_inj
Параметры трубы |  |  |  |  | pgl_inj | 110 | атмa
| L | 2000 | м
| ID | 62 | мм
| θ | 90 | °
| Pcas | 80 | атмa |  | dgl_inj | 4 | мм
| Pwf | 120 | атмa
| T0 | 44 | °C
| T1 | 120 | °C
| PVT строка | gamma_gas:0.800;gamma_oil:0.870;gamma_wat:1.000;rsb_m3m3:80.000;rp_m3m3:80.000;pb_atma:120.000;tres_C:90.000;bob_m3m3:1.200;muob_cP:1.000;PVTcorr:0;ksep_fr:0.000;p_ksep_atma:-1.000;t_ksep_C:-1.000;gas_only:False;
| ЭЦН | ESP_ID:740.00000;HeadNom_m:1000.00000;ESPfreq_Hz:45.00000;ESP_U_V:1000.00000;MotorPowerNom_kW:30.00000;t_intake_C:85.00000;t_dis_C:85.00000;KsepGS_fr:0.50000;Ksep_manual_fr:0.00000;ESP_energy_fact_Whday:0.00000;ESP_cable_type:0;ESP_h_mes_m:0.00000;ESP_gas_degradation_type:0;c_calibr_head:1.00000;c_calibr_rate:1.00000;c_calibr_power:1.00000;PKV_work_min:-1.00000;PKV_stop_min:-1.00000;
| ГЛ | GLV:1;q_gas_inj_sm3day:0.00000;p_gas_inj_atma:110.00000;d_gas_inj_mm:4.00000;GLV:3;H_glv_m1:1000.000;d_glv_mm1:0.000;p_glv_atma1:25.000;H_glv_m2:2000.000;d_glv_mm2:3.000;p_glv_atma2:55.000;H_glv_m3:2450.000;d_glv_mm3:2.000;p_glv_atma3:60.000;
| AL | ESP_ID:740.00000;HeadNom_m:1000.00000;ESPfreq_Hz:45.00000;ESP_U_V:1000.00000;MotorPowerNom_kW:30.00000;t_intake_C:85.00000;t_dis_C:85.00000;KsepGS_fr:0.50000;Ksep_manual_fr:0.00000;ESP_energy_fact_Whday:0.00000;ESP_cable_type:0;ESP_h_mes_m:0.00000;ESP_gas_degradation_type:0;c_calibr_head:1.00000;c_calibr_rate:1.00000;c_calibr_power:1.00000;PKV_work_min:-1.00000;PKV_stop_min:-1.00000;
| Конструкция |  |  |  | AL sel | 1 |  | ЭЦН параметры |  |  | Газлифт параметры
| Нperf | 3000 | м |  | temp model | 1 |  | Qnom | 30 | м3/сут | Нglv | d mm | pbel
| Htub | 2500 | °С |  | hcor | 0 |  | Hnom | 1000 | м | 1000 | 0 | 25
| dcas | 140 | мм |  |  |  |  | Fr | 45 | Гц | 2000 | 3 | 55
| dtub | 65 | мм |  |  |  |  | ID | 740 |  | 2450 | 2 | 60
| dchoke | 12 | мм
| Инклинометрия |  |  | Температура породы |  |  | Колонна |  | НКТ
| Нmes | Нvert |  | Нvert | T |  | Нmes | dcas | Нmes | dtub
| м | м |  | м | °С |  | м | мм | м | мм
| 0 | 0 | 0 | 0 | 20 |  | 0 | 150 | 0 | 72
| 1000 | 1000 | 0 | 1500 | 35 |  | 500 | 125 | 500 | 60
| 1100 | 1096 | 4 | 2500 | 90 |  | 3500 | 125 | 2500 | 60
| 1200 | 1191 | 9
| 1300 | 1284 | 16
| 1400 | 1375 | 25 | [8 empty] | 0 | 0 | 0 | 80 | 101.174 | 101.174 | 120 | 45 | 12 | 4168 | 0 | 20 | 20 | 75.9569 | 75.9569 | 90 | 12 | 1 | 0 | 0 | 0 | 0 | 0 | 0 | 0 | 0 | 0 | 0 | 0 | 0 | 0 | 0 | 0 | #N/A | #N/A | #N/A | #N/A | #N/A | #N/A
| 1500 | 1464 | 36 | [8 empty] | p_line_atma | p_line_atma | p_buf_atma | p_cas_atma | p_dis_atma | p_int_atma | p_wf_atma | qliq_sm3day | fw_perc | qgas_sm3day | t_line_C | t_buf_C | t_cas_C | t_dis_C | t_int_C | t_wf_C | dchoke_mm | c_calibr_choke | 0 | 0 | 0 | 0 | 0 | 0 | 0 | 0 | 0 | 0 | 0 | 0 | 0 | 0 | 0 | #N/A | #N/A | #N/A | #N/A | #N/A | #N/A
| 1600 | 1551 | 49 | [8 empty] | 0 | 2479.2483 | 80 | TRUE | ВНН5-30 Новомет | 50 | 1000 | 1013.1264 | 4.4496 | 0.23121 | 0 | 0 | 7544.6104 | 0 | 0.89691 | 0.79381 | 0.5 | 1 | 1 | 1 | 0 | 0 | 0 | 0 | 0 | 0 | 0 | 0 | 0 | 0 | 0 | 0 | 0 | #N/A | #N/A | #N/A | #N/A | #N/A | #N/A
| 1700 | 1636 | 64 | [8 empty] | 0 | hdyn_m | pcas_hdyn_atma | correct_hdyn | ESP.name | ESP.freq_Hz | ESP.U_V | ESP.Utr_V | ESP.I_A | ESP.load_fr | ESPpump.eff_d | ESPsys.eff_d | ESP.power_CS | ESP.fact_power_CS | ESP.ksep_total_fr | ESP.ksep_nat_fr | ESP.ksep_gassep_fr | ESP.c_calibr_head | ESP.c_calibr_rate | ESP.c_calibr_power | 0 | 0 | 0 | 0 | 0 | 0 | 0 | 0 | 0 | 0 | 0 | 0 | 0 | #N/A | #N/A | #N/A | #N/A | #N/A | #N/A
| 1800 | 1719 | 81 | [8 empty] | 0 | 1 | 2 | 3 | 4 | 5 | 6 | 7 | 8 | 9 | 10 | 11 | 12 | 13 | 14 | 15 | 16 | 17 | 18 | 19 | 20 | 21 | 22 | 23 | 24 | 25 | 26 | 27 | 28 | 29 | 30 | 31 | 32 | #N/A | #N/A | #N/A | #N/A | #N/A | #N/A
| 1900 | 1800 | 100 | [8 empty] | num | hmes_m | p_tub_atma | hmes_m | h_vert_m | hmes_m | c_Diam | hmes_m | c_Theta | hmes_m | t_tub_C | hmes_m | Hl_tub | hmes_m | p_cas_atma | hmes_m | Hl_cas | hmes_m | t_amb_C | hmes_m | p_cas_atma | 0 | 0 | 0 | 0 | 0 | 0 | 0 | 0 | 0 | 0 | 0 | 0 | #N/A | #N/A | #N/A | #N/A | #N/A | #N/A
| 2000 | 1879 | 121 | [8 empty] | 1 | 0 | 0 | 0 | 0 | 0 | 0.072 | 0 | 90 | 0 | 20 | 0 | 0 | 0 | 0 | 2501 | 1 | 0 | 20 | 0 | 80 | 0 | 0 | 0 | 0 | 0 | 0 | 0 | 0 | 0 | 0 | 0 | 0 | #N/A | #N/A | #N/A | #N/A | #N/A | #N/A
| 2100 | 1956 | 144 | [8 empty] | 2 | 166.6667 | 0 | 150 | 0 | 150 | 0.072 | 150 | 90 | 166.6667 | 21.6667 | 150 | 0.054183 | 157.8947 | 1.5496 | 2525.95 | 1 | 166.6667 | 21.6667 | 166.6667 | 81.474 | 0 | 0 | 0 | 0 | 0 | 0 | 0 | 0 | 0 | 0 | 0 | 0 | #N/A | #N/A | #N/A | #N/A | #N/A | #N/A
| 2200 | 2031 | 169 | [8 empty] | 3 | 333.3333 | 2.1257 | 300 | 0 | 300 | 0.072 | 300 | 90 | 333.3333 | 23.3333 | 300 | 0.10837 | 315.7895 | 3.4721 | 2550.9 | 1 | 333.3333 | 23.3333 | 333.3333 | 82.9609 | 0 | 0 | 0 | 0 | 0 | 0 | 0 | 0 | 0 | 0 | 0 | 0 | #N/A | #N/A | #N/A | #N/A | #N/A | #N/A
| 2300 | 2104 | 196 | [8 empty] | 4 | 500 | 4.5878 | 450 | 0 | 450 | 0.066 | 450 | 90 | 500 | 25 | 450 | 0.16887 | 473.6842 | 6.1104 | 2575.85 | 1 | 500 | 25 | 500 | 84.4606 | 0 | 0 | 0 | 0 | 0 | 0 | 0 | 0 | 0 | 0 | 0 | 0 | #N/A | #N/A | #N/A | #N/A | #N/A | #N/A
| 2400 | 2175 | 225 | [8 empty] | 5 | 666.6667 | 8.1411 | 600 | 0 | 600 | 0.06 | 600 | 90 | 666.6667 | 26.6667 | 600 | 0.23014 | 631.5789 | 9.5345 | 2600.8 | 1 | 666.6667 | 26.6667 | 666.6667 | 85.9745 | 0 | 0 | 0 | 0 | 0 | 0 | 0 | 0 | 0 | 0 | 0 | 0 | #N/A | #N/A | #N/A | #N/A | #N/A | #N/A
| 2500 | 2244 | 256 | [8 empty] | 6 | 833.3333 | 12.6181 | 750 | 0 | 750 | 0.06 | 750 | 90 | 833.3333 | 28.3333 | 750 | 0.29494 | 789.4737 | 13.6945 | 2625.75 | 1 | 833.3333 | 28.3333 | 833.3333 | 87.5012 | 0 | 0 | 0 | 0 | 0 | 0 | 0 | 0 | 0 | 0 | 0 | 0 | #N/A | #N/A | #N/A | #N/A | #N/A | #N/A
| 2600 | 2311 | 289 | [8 empty] | 7 | 1000 | 18.3419 | 900 | 0 | 900 | 0.06 | 900 | 90 | 1000 | 30 | 900 | 0.35969 | 947.3684 | 18.8047 | 2650.7 | 1 | 1000 | 30 | 1000 | 89.0279 | 0 | 0 | 0 | 0 | 0 | 0 | 0 | 0 | 0 | 0 | 0 | 0 | #N/A | #N/A | #N/A | #N/A | #N/A | #N/A
| 2700 | 2376 | 324 | [8 empty] | 8 | 1166.6667 | 25.9686 | 1050 | 2 | 1050 | 0.06 | 1050 | 72.7725 | 1166.6667 | 31.5933 | 1050 | 0.52382 | 1105.2632 | 25.2881 | 2675.65 | 1 | 1166.6667 | 31.5933 | 1166.6667 | 90.5016 | 0 | 0 | 0 | 0 | 0 | 0 | 0 | 0 | 0 | 0 | 0 | 0 | #N/A | #N/A | #N/A | #N/A | #N/A | #N/A
| 2800 | 2439 | 361 | [8 empty] | 9 | 1333.3333 | 34.7273 | 1200 | 9 | 1200 | 0.06 | 1200 | 68.4348 | 1333.3333 | 33.1433 | 1200 | 0.62903 | 1263.1579 | 32.975 | 2700.6 | 1 | 1333.3333 | 33.1433 | 1333.3333 | 91.9409 | 0 | 0 | 0 | 0 | 0 | 0 | 0 | 0 | 0 | 0 | 0 | 0 | #N/A | #N/A | #N/A | #N/A | #N/A | #N/A
| 3000 | 2500 | 500 | [8 empty] | 10 | 1500 | 44.2929 | 1350 | 20.5 | 1350 | 0.06 | 1350 | 64.1893 | 1500 | 34.64 | 1350 | 0.72154 | 1421.0526 | 41.4219 | 2725.55 | 0.99977 | 1500 | 34.64 | 1500 | 93.3398 | 0 | 0 | 0 | 0 | 0 | 0 | 0 | 0 | 0 | 0 | 0 | 0 | #N/A | #N/A | #N/A | #N/A | #N/A | #N/A
[12 empty] | 11 | 1666.6667 | 54.3572 | 1500 | 36 | 1500 | 0.06 | 1500 | 60.4586 | 1666.6667 | 40.9217 | 1500 | 0.79982 | 1578.9474 | 50.3951 | 2750.5 | 0.99954 | 1666.6667 | 40.9217 | 1666.6667 | 94.6762 | 0 | 0 | 0 | 0 | 0 | 0 | 0 | 0 | 0 | 0 | 0 | 0 | #N/A | #N/A | #N/A | #N/A | #N/A | #N/A
[12 empty] | 12 | 1833.3333 | 64.4171 | 1650 | 56.5 | 1650 | 0.06 | 1650 | 57.1552 | 1833.3333 | 48.53 | 1650 | 0.85429 | 1736.8421 | 59.5617 | 2775.45 | 0.99931 | 1833.3333 | 48.53 | 1833.3333 | 95.9304 | 0 | 0 | 0 | 0 | 0 | 0 | 0 | 0 | 0 | 0 | 0 | 0 | #N/A | #N/A | #N/A | #N/A | #N/A | #N/A
[12 empty] | 13 | 2000 | 74.2505 | 1800 | 81 | 1800 | 0.06 | 1800 | 54.0959 | 2000 | 55.845 | 1800 | 0.88723 | 1894.7368 | 68.7096 | 2800.4 | 0.99908 | 2000 | 55.845 | 2000 | 97.1083 | 0 | 0 | 0 | 0 | 0 | 0 | 0 | 0 | 0 | 0 | 0 | 0 | #N/A | #N/A | #N/A | #N/A | #N/A | #N/A
[12 empty] | 14 | 2166.6667 | 83.6696 | 1950 | 110.5 | 1950 | 0.06 | 1950 | 51.2697 | 2166.6667 | 62.83 | 1950 | 0.90423 | 2052.6316 | 77.6394 | 2825.35 | 0.99908 | 2166.6667 | 62.83 | 2166.6667 | 98.2073 | 0 | 0 | 0 | 0 | 0 | 0 | 0 | 0 | 0 | 0 | 0 | 0 | #N/A | #N/A | #N/A | #N/A | #N/A | #N/A
[12 empty] | 15 | 2333.3333 | 92.6524 | 2100 | 144 | 2100 | 0.06 | 2100 | 48.5904 | 2333.3333 | 69.5217 | 2100 | 0.91311 | 2210.5263 | 86.2803 | 2850.3 | 0.99908 | 2333.3333 | 69.5217 | 2333.3333 | 99.2409 | 0 | 0 | 0 | 0 | 0 | 0 | 0 | 0 | 0 | 0 | 0 | 0 | #N/A | #N/A | #N/A | #N/A | #N/A | #N/A
[12 empty] | 16 | 2416.6667 | 96.9132 | 2250 | 182.5 | 2250 | 0.06 | 2250 | 46.0607 | 2416.6667 | 72.7208 | 2250 | 0.91567 | 2368.4211 | 94.5308 | 2875.25 | 0.99908 | 2416.6667 | 72.7208 | 2479.2483 | 100.0932 | 0 | 0 | 0 | 0 | 0 | 0 | 0 | 0 | 0 | 0 | 0 | 0 | #N/A | #N/A | #N/A | #N/A | #N/A | #N/A
[12 empty] | 17 | 2500 | 101.174 | 2400 | 225 | 2400 | 0.06 | 2400 | 43.6301 | 2500 | 75.92 | 2400 | 0.91526 | 2501 | 101.174 | 2900.2 | 0.99908 | 2500 | 75.92 | 2500 | 101.1251 | 0 | 0 | 0 | 0 | 0 | 0 | 0 | 0 | 0 | 0 | 0 | 0 | #N/A | #N/A | #N/A | #N/A | #N/A | #N/A
[12 empty] | 18 | 2501 | 101.174 | 2550 | 272.5098 | 2550 | 0.125 | 2550 | 41.312 | 2501 | 75.9569 | 2550 | 1 | 2526.3158 | 102.5054 | 2925.15 | 0.99909 | 2501 | 75.9569 | 2501 | 101.174 | 0 | 0 | 0 | 0 | 0 | 0 | 0 | 0 | 0 | 0 | 0 | 0 | #N/A | #N/A | #N/A | #N/A | #N/A | #N/A
[12 empty] | 19 | 2666.6667 | 109.766 | 2700 | 324.0198 | 2700 | 0.125 | 2700 | 39.0501 | 2666.6667 | 81.9876 | 2700 | 1 | 2684.2105 | 110.6563 | 2950.1 | 0.99909 | 2666.6667 | 81.9876 | 2666.6667 | 109.766 | 0 | 0 | 0 | 0 | 0 | 0 | 0 | 0 | 0 | 0 | 0 | 0 | #N/A | #N/A | #N/A | #N/A | #N/A | #N/A
[12 empty] | 20 | 2833.3333 | 116.0002 | 2850 | 395.75 | 2850 | 0.125 | 2850 | 17.7582 | 2833.3333 | 87.2042 | 2850 | 0.99908 | 2842.1053 | 116.2109 | 2975.05 | 0.99909 | 2833.3333 | 87.2042 | 2833.3333 | 116.0002 | 0 | 0 | 0 | 0 | 0 | 0 | 0 | 0 | 0 | 0 | 0 | 0 | #N/A | #N/A | #N/A | #N/A | #N/A | #N/A
[12 empty] | 21 | 3000 | 120 | 3000 | 500 | 3000 | 0.125 | 3000 | 17.7582 | 3000 | 90 | 3000 | 0.99909 | 3000 | 120 | 3000 | 0.99909 | 3000 | 90 | 3000 | 120 | 0 | 0 | 0 | 0 | 0 | 0 | 0 | 0 | 0 | 0 | 0 | 0 | #N/A | #N/A | #N/A | #N/A | #N/A | #N/A
[5 empty] | plin | 25 | [5 empty] | 220.8041 | 25 | 25.2571 | 80 | 210.1486 | 201.7873 | 220.8041 | 45 | 12 | 3168 | 20 | 20 | 20 | 75.92 | 85 | 90 | 12 | 1 | 0 | 0 | 0 | 0 | 0 | 0 | 0 | 0
[12 empty] | p_wf_atma | p_line_atma | p_buf_atma | p_cas_atma | p_dis_atma | p_int_atma | p_wf_atma | qliq_sm3day | fw_perc | qgas_sm3day | t_line_C | t_buf_C | t_cas_C | t_dis_C | t_int_C | t_wf_C | dchoke_mm | c_calibr_choke | 0 | 0 | 0 | 0 | 0 | 0 | 0 | 0
[12 empty] | 0 | 827.0446 | 80 | TRUE | ВНН5-30 Новомет | 50 | 1000 | 1014.8189 | 5.0233 | 0.26102 | 0.078895 | 0.056763 | 8544.4154 | 0 | 0.90732 | 0.81463 | 0.5 | 1 | 1 | 1 | 0 | 0 | 0 | 0 | 0 | 0
[12 empty] | 0 | hdyn_m | pcas_hdyn_atma | correct_hdyn | ESP.name | ESP.freq_Hz | ESP.U_V | ESP.Utr_V | ESP.I_A | ESP.load_fr | ESPpump.eff_d | ESPsys.eff_d | ESP.power_CS | ESP.fact_power_CS | ESP.ksep_total_fr | ESP.ksep_nat_fr | ESP.ksep_gassep_fr | ESP.c_calibr_head | ESP.c_calibr_rate | ESP.c_calibr_power | 0 | 0 | 0 | 0 | 0 | 0
[12 empty] | 0 | 1 | 2 | 3 | 4 | 5 | 6 | 7 | 8 | 9 | 10 | 11 | 12 | 13 | 14 | 15 | 16 | 17 | 18 | 19 | 20 | 21 | 22 | 23 | 24 | 25
[12 empty] | num | hmes_m | p_tub_atma | hmes_m | h_vert_m | hmes_m | c_Diam | hmes_m | c_Theta | hmes_m | t_tub_C | hmes_m | Hl_tub | hmes_m | p_cas_atma | hmes_m | Hl_cas | hmes_m | t_amb_C | hmes_m | p_cas_atma | 0 | 0 | 0 | 0 | 0
[12 empty] | 1 | 0 | 25.2571 | 0 | 0 | 0 | 0.072 | 0 | 90 | 0 | 20 | 0 | 0.89627 | 0 | 25.6903 | 2501 | 1 | 0 | 20 | 0 | 80 | 0 | 0 | 0 | 0 | 0
[12 empty] | 2 | 166.6667 | 38.4023 | 150 | 0 | 150 | 0.072 | 150 | 90 | 166.6667 | 21.6667 | 150 | 0.93858 | 157.8947 | 36.7762 | 2525.95 | 1 | 166.6667 | 21.6667 | 166.6667 | 81.474 | 0 | 0 | 0 | 0 | 0
[12 empty] | 3 | 333.3333 | 51.943 | 300 | 0 | 300 | 0.072 | 300 | 90 | 333.3333 | 23.3333 | 300 | 0.96835 | 315.7895 | 48.7581 | 2550.9 | 1 | 333.3333 | 23.3333 | 333.3333 | 82.9609 | 0 | 0 | 0 | 0 | 0
[12 empty] | 4 | 500 | 65.8515 | 450 | 0 | 450 | 0.066 | 450 | 90 | 500 | 25 | 450 | 0.9979 | 473.6842 | 61.0345 | 2575.85 | 1 | 500 | 25 | 500 | 84.4606 | 0 | 0 | 0 | 0 | 0
[12 empty] | 5 | 666.6667 | 79.8442 | 600 | 0 | 600 | 0.06 | 600 | 90 | 666.6667 | 26.6667 | 600 | 1 | 631.5789 | 72.5621 | 2600.8 | 1 | 666.6667 | 26.6667 | 666.6667 | 85.9745 | 0 | 0 | 0 | 0 | 0
[12 empty] | 6 | 833.3333 | 93.8332 | 750 | 0 | 750 | 0.06 | 750 | 90 | 833.3333 | 28.3333 | 750 | 1 | 789.4737 | 84.4753 | 2625.75 | 1 | 833.3333 | 28.3333 | 827.0446 | 87.4433 | 0 | 0 | 0 | 0 | 0
[12 empty] | 7 | 1000 | 107.7054 | 900 | 0 | 900 | 0.06 | 900 | 90 | 1000 | 30 | 900 | 1 | 947.3684 | 97.0956 | 2650.7 | 1 | 1000 | 30 | 833.3333 | 87.9453 | 0 | 0 | 0 | 0 | 0
[12 empty] | 8 | 1166.6667 | 120.9732 | 1050 | 2 | 1050 | 0.06 | 1050 | 72.7725 | 1166.6667 | 31.5933 | 1050 | 1 | 1105.2632 | 109.5949 | 2675.65 | 1 | 1166.6667 | 31.5933 | 1000 | 101.3489 | 0 | 0 | 0 | 0 | 0
[12 empty] | 9 | 1333.3333 | 133.8312 | 1200 | 9 | 1200 | 0.06 | 1200 | 68.4348 | 1333.3333 | 33.1433 | 1200 | 1 | 1263.1579 | 121.6821 | 2700.6 | 1 | 1333.3333 | 33.1433 | 1166.6667 | 114.3355 | 0 | 0 | 0 | 0 | 0
[12 empty] | 10 | 1500 | 146.2362 | 1350 | 20.5 | 1350 | 0.06 | 1350 | 64.1893 | 1500 | 34.64 | 1350 | 1 | 1421.0526 | 133.3827 | 2725.55 | 1 | 1500 | 34.64 | 1333.3333 | 126.9311 | 0 | 0 | 0 | 0 | 0
[12 empty] | 11 | 1666.6667 | 158.1196 | 1500 | 36 | 1500 | 0.06 | 1500 | 60.4586 | 1666.6667 | 40.9217 | 1500 | 1 | 1578.9474 | 144.6671 | 2750.5 | 1 | 1666.6667 | 40.9217 | 1500 | 139.0908 | 0 | 0 | 0 | 0 | 0
[12 empty] | 12 | 1833.3333 | 169.5168 | 1650 | 56.5 | 1650 | 0.06 | 1650 | 57.1552 | 1833.3333 | 48.53 | 1650 | 1 | 1736.8421 | 155.5079 | 2775.45 | 1 | 1833.3333 | 48.53 | 1666.6667 | 150.7434 | 0 | 0 | 0 | 0 | 0
[12 empty] | 13 | 2000 | 180.4313 | 1800 | 81 | 1800 | 0.06 | 1800 | 54.0959 | 2000 | 55.845 | 1800 | 1 | 1894.7368 | 165.9241 | 2800.4 | 1 | 2000 | 55.845 | 1833.3333 | 161.9172 | 0 | 0 | 0 | 0 | 0
[12 empty] | 14 | 2166.6667 | 190.8085 | 1950 | 110.5 | 1950 | 0.06 | 1950 | 51.2697 | 2166.6667 | 62.83 | 1950 | 1 | 2052.6316 | 175.864 | 2825.35 | 1 | 2166.6667 | 62.83 | 2000 | 172.6156 | 0 | 0 | 0 | 0 | 0
[12 empty] | 15 | 2333.3333 | 200.713 | 2100 | 144 | 2100 | 0.06 | 2100 | 48.5904 | 2333.3333 | 69.5217 | 2100 | 1 | 2210.5263 | 185.3971 | 2850.3 | 1 | 2333.3333 | 69.5217 | 2166.6667 | 182.7853 | 0 | 0 | 0 | 0 | 0
[12 empty] | 16 | 2416.6667 | 205.4308 | 2250 | 182.5 | 2250 | 0.06 | 2250 | 46.0607 | 2416.6667 | 72.7208 | 2250 | 1 | 2368.4211 | 194.4721 | 2875.25 | 1 | 2416.6667 | 72.7208 | 2333.3333 | 192.4898 | 0 | 0 | 0 | 0 | 0
[12 empty] | 17 | 2500 | 210.1486 | 2400 | 225 | 2400 | 0.06 | 2400 | 43.6301 | 2500 | 75.92 | 2400 | 1 | 2501 | 201.7873 | 2900.2 | 1 | 2500 | 75.92 | 2500 | 201.7334 | 0 | 0 | 0 | 0 | 0
[12 empty] | 18 | 2501 | 201.7873 | 2550 | 272.5098 | 2550 | 0.125 | 2550 | 41.312 | 2501 | 75.9569 | 2550 | 1 | 2526.3158 | 203.1278 | 2925.15 | 1 | 2501 | 75.9569 | 2501 | 201.7873 | 0 | 0 | 0 | 0 | 0
[12 empty] | 19 | 2666.6667 | 210.4471 | 2700 | 324.0198 | 2700 | 0.125 | 2700 | 39.0501 | 2666.6667 | 81.9876 | 2700 | 1 | 2684.2105 | 211.3461 | 2950.1 | 1 | 2666.6667 | 81.9876 | 2666.6667 | 210.4471 | 0 | 0 | 0 | 0 | 0
[12 empty] | 20 | 2833.3333 | 216.7485 | 2850 | 395.75 | 2850 | 0.125 | 2850 | 17.7582 | 2833.3333 | 87.2042 | 2850 | 1 | 2842.1053 | 216.9621 | 2975.05 | 1 | 2833.3333 | 87.2042 | 2833.3333 | 216.7485 | 0 | 0 | 0 | 0 | 0
[12 empty] | 21 | 3000 | 220.8041 | 3000 | 500 | 3000 | 0.125 | 3000 | 17.7582 | 3000 | 90 | 3000 | 1 | 3000 | 220.8041 | 3000 | 1 | 3000 | 90 | 3000 | 220.8041 | 0 | 0 | 0 | 0 | 0
[12 empty] | 0 | 0 | 2.3854 | 80 | 119.9993 | 119.9993 | 138.8168 | 45 | 12 | 4168 | 20 | 20 | 20 | 75.9569 | 75.9569 | 90 | 12 | 1 | 0 | 0 | 0 | 0 | 0 | 0 | 0 | 0 | 0 | 0 | 0 | 0 | 0 | 0 | 0 | #N/A
[12 empty] | p_line_atma | p_line_atma | p_buf_atma | p_cas_atma | p_dis_atma | p_int_atma | p_wf_atma | qliq_sm3day | fw_perc | qgas_sm3day | t_line_C | t_buf_C | t_cas_C | t_dis_C | t_int_C | t_wf_C | dchoke_mm | c_calibr_choke | 0 | 0 | 0 | 0 | 0 | 0 | 0 | 0 | 0 | 0 | 0 | 0 | 0 | 0 | 0 | #N/A
[12 empty] | 0 | 2077.9675 | 80 | TRUE | ВНН5-30 Новомет | 50 | 1000 | 1013.5044 | 4.5778 | 0.23787 | 0 | 0 | 7767.3906 | 0 | 0.89268 | 0.78537 | 0.5 | 1 | 1 | 1 | 0 | 0 | 0 | 0 | 0 | 0 | 0 | 0 | 0 | 0 | 0 | 0 | 0 | #N/A
[12 empty] | 0 | hdyn_m | pcas_hdyn_atma | correct_hdyn | ESP.name | ESP.freq_Hz | ESP.U_V | ESP.Utr_V | ESP.I_A | ESP.load_fr | ESPpump.eff_d | ESPsys.eff_d | ESP.power_CS | ESP.fact_power_CS | ESP.ksep_total_fr | ESP.ksep_nat_fr | ESP.ksep_gassep_fr | ESP.c_calibr_head | ESP.c_calibr_rate | ESP.c_calibr_power | 0 | 0 | 0 | 0 | 0 | 0 | 0 | 0 | 0 | 0 | 0 | 0 | 0 | #N/A
[12 empty] | 0 | 1 | 2 | 3 | 4 | 5 | 6 | 7 | 8 | 9 | 10 | 11 | 12 | 13 | 14 | 15 | 16 | 17 | 18 | 19 | 20 | 21 | 22 | 23 | 24 | 25 | 26 | 27 | 28 | 29 | 30 | 31 | 32 | #N/A
[12 empty] | num | hmes_m | p_tub_atma | hmes_m | h_vert_m | hmes_m | c_Diam | hmes_m | c_Theta | hmes_m | t_tub_C | hmes_m | Hl_tub | hmes_m | p_cas_atma | hmes_m | Hl_cas | hmes_m | t_amb_C | hmes_m | p_cas_atma | 0 | 0 | 0 | 0 | 0 | 0 | 0 | 0 | 0 | 0 | 0 | 0 | #N/A
[12 empty] | 1 | 0 | 2.3854 | 0 | 0 | 0 | 0.072 | 0 | 90 | 0 | 20 | 0 | 0.12577 | 0 | 2.1513 | 2501 | 1 | 0 | 20 | 0 | 80 | 0 | 0 | 0 | 0 | 0 | 0 | 0 | 0 | 0 | 0 | 0 | 0 | #N/A
[12 empty] | 2 | 166.6667 | 4.9322 | 150 | 0 | 150 | 0.072 | 150 | 90 | 166.6667 | 21.6667 | 150 | 0.18481 | 157.8947 | 4.4892 | 2525.95 | 1 | 166.6667 | 21.6667 | 166.6667 | 81.474 | 0 | 0 | 0 | 0 | 0 | 0 | 0 | 0 | 0 | 0 | 0 | 0 | #N/A
[12 empty] | 3 | 333.3333 | 8.4368 | 300 | 0 | 300 | 0.072 | 300 | 90 | 333.3333 | 23.3333 | 300 | 0.2571 | 315.7895 | 7.6244 | 2550.9 | 1 | 333.3333 | 23.3333 | 333.3333 | 82.9609 | 0 | 0 | 0 | 0 | 0 | 0 | 0 | 0 | 0 | 0 | 0 | 0 | #N/A
[12 empty] | 4 | 500 | 13.4161 | 450 | 0 | 450 | 0.066 | 450 | 90 | 500 | 25 | 450 | 0.33046 | 473.6842 | 12.1638 | 2575.85 | 1 | 500 | 25 | 500 | 84.4606 | 0 | 0 | 0 | 0 | 0 | 0 | 0 | 0 | 0 | 0 | 0 | 0 | #N/A
[12 empty] | 5 | 666.6667 | 18.8735 | 600 | 0 | 600 | 0.06 | 600 | 90 | 666.6667 | 26.6667 | 600 | 0.36772 | 631.5789 | 17.2379 | 2600.8 | 1 | 666.6667 | 26.6667 | 666.6667 | 85.9745 | 0 | 0 | 0 | 0 | 0 | 0 | 0 | 0 | 0 | 0 | 0 | 0 | #N/A
[12 empty] | 6 | 833.3333 | 25.22 | 750 | 0 | 750 | 0.06 | 750 | 90 | 833.3333 | 28.3333 | 750 | 0.427 | 789.4737 | 23.0319 | 2625.75 | 0.99998 | 833.3333 | 28.3333 | 833.3333 | 87.5012 | 0 | 0 | 0 | 0 | 0 | 0 | 0 | 0 | 0 | 0 | 0 | 0 | #N/A
[12 empty] | 7 | 1000 | 32.7644 | 900 | 0 | 900 | 0.06 | 900 | 90 | 1000 | 30 | 900 | 0.48482 | 947.3684 | 29.863 | 2650.7 | 0.99997 | 1000 | 30 | 1000 | 89.0279 | 0 | 0 | 0 | 0 | 0 | 0 | 0 | 0 | 0 | 0 | 0 | 0 | #N/A
[12 empty] | 8 | 1166.6667 | 42.0006 | 1050 | 2 | 1050 | 0.06 | 1050 | 72.7725 | 1166.6667 | 31.5933 | 1050 | 0.65151 | 1105.2632 | 38.136 | 2675.65 | 0.99996 | 1166.6667 | 31.5933 | 1166.6667 | 90.5016 | 0 | 0 | 0 | 0 | 0 | 0 | 0 | 0 | 0 | 0 | 0 | 0 | #N/A
[12 empty] | 9 | 1333.3333 | 52.0124 | 1200 | 9 | 1200 | 0.06 | 1200 | 68.4348 | 1333.3333 | 33.1433 | 1200 | 0.73599 | 1263.1579 | 47.4394 | 2700.6 | 0.99994 | 1333.3333 | 33.1433 | 1333.3333 | 91.9409 | 0 | 0 | 0 | 0 | 0 | 0 | 0 | 0 | 0 | 0 | 0 | 0 | #N/A
[12 empty] | 10 | 1500 | 62.5201 | 1350 | 20.5 | 1350 | 0.06 | 1350 | 64.1893 | 1500 | 34.64 | 1350 | 0.81232 | 1421.0526 | 57.2999 | 2725.55 | 0.99974 | 1500 | 34.64 | 1500 | 93.3398 | 0 | 0 | 0 | 0 | 0 | 0 | 0 | 0 | 0 | 0 | 0 | 0 | #N/A
[12 empty] | 11 | 1666.6667 | 73.0781 | 1500 | 36 | 1500 | 0.06 | 1500 | 60.4586 | 1666.6667 | 40.9217 | 1500 | 0.86725 | 1578.9474 | 67.3908 | 2750.5 | 0.99954 | 1666.6667 | 40.9217 | 1666.6667 | 94.6762 | 0 | 0 | 0 | 0 | 0 | 0 | 0 | 0 | 0 | 0 | 0 | 0 | #N/A
[12 empty] | 12 | 1833.3333 | 83.3594 | 1650 | 56.5 | 1650 | 0.06 | 1650 | 57.1552 | 1833.3333 | 48.53 | 1650 | 0.89456 | 1736.8421 | 77.3338 | 2775.45 | 0.99934 | 1833.3333 | 48.53 | 1833.3333 | 95.9304 | 0 | 0 | 0 | 0 | 0 | 0 | 0 | 0 | 0 | 0 | 0 | 0 | #N/A
[12 empty] | 13 | 2000 | 93.2535 | 1800 | 81 | 1800 | 0.06 | 1800 | 54.0959 | 2000 | 55.845 | 1800 | 0.90939 | 1894.7368 | 86.9747 | 2800.4 | 0.99914 | 2000 | 55.845 | 2000 | 97.1083 | 0 | 0 | 0 | 0 | 0 | 0 | 0 | 0 | 0 | 0 | 0 | 0 | #N/A
[12 empty] | 14 | 2166.6667 | 102.6399 | 1950 | 110.5 | 1950 | 0.06 | 1950 | 51.2697 | 2166.6667 | 62.83 | 1950 | 0.91543 | 2052.6316 | 96.1833 | 2825.35 | 0.99914 | 2166.6667 | 62.83 | 2077.9675 | 97.6303 | 0 | 0 | 0 | 0 | 0 | 0 | 0 | 0 | 0 | 0 | 0 | 0 | #N/A
[12 empty] | 15 | 2333.3333 | 111.5505 | 2100 | 144 | 2100 | 0.06 | 2100 | 48.5904 | 2333.3333 | 69.5217 | 2100 | 0.9171 | 2210.5263 | 104.9839 | 2850.3 | 0.99914 | 2333.3333 | 69.5217 | 2166.6667 | 102.5767 | 0 | 0 | 0 | 0 | 0 | 0 | 0 | 0 | 0 | 0 | 0 | 0 | #N/A
[12 empty] | 16 | 2416.6667 | 115.7749 | 2250 | 182.5 | 2250 | 0.06 | 2250 | 46.0607 | 2416.6667 | 72.7208 | 2250 | 0.91555 | 2368.4211 | 113.3092 | 2875.25 | 0.99914 | 2416.6667 | 72.7208 | 2333.3333 | 111.4944 | 0 | 0 | 0 | 0 | 0 | 0 | 0 | 0 | 0 | 0 | 0 | 0 | #N/A
[12 empty] | 17 | 2500 | 119.9993 | 2400 | 225 | 2400 | 0.06 | 2400 | 43.6301 | 2500 | 75.92 | 2400 | 0.91285 | 2501 | 119.9993 | 2900.2 | 0.99914 | 2500 | 75.92 | 2500 | 119.9501 | 0 | 0 | 0 | 0 | 0 | 0 | 0 | 0 | 0 | 0 | 0 | 0 | #N/A
[12 empty] | 18 | 2501 | 119.9993 | 2550 | 272.5098 | 2550 | 0.125 | 2550 | 41.312 | 2501 | 75.9569 | 2550 | 1 | 2526.3158 | 121.3258 | 2925.15 | 0.99914 | 2501 | 75.9569 | 2501 | 119.9993 | 0 | 0 | 0 | 0 | 0 | 0 | 0 | 0 | 0 | 0 | 0 | 0 | #N/A
[12 empty] | 19 | 2666.6667 | 128.5679 | 2700 | 324.0198 | 2700 | 0.125 | 2700 | 39.0501 | 2666.6667 | 81.9876 | 2700 | 0.99994 | 2684.2105 | 129.4572 | 2950.1 | 0.99914 | 2666.6667 | 81.9876 | 2666.6667 | 128.5679 | 0 | 0 | 0 | 0 | 0 | 0 | 0 | 0 | 0 | 0 | 0 | 0 | #N/A
[12 empty] | 20 | 2833.3333 | 134.8051 | 2850 | 395.75 | 2850 | 0.125 | 2850 | 17.7582 | 2833.3333 | 87.2042 | 2850 | 0.99914 | 2842.1053 | 135.0164 | 2975.05 | 0.99914 | 2833.3333 | 87.2042 | 2833.3333 | 134.8051 | 0 | 0 | 0 | 0 | 0 | 0 | 0 | 0 | 0 | 0 | 0 | 0 | #N/A
[12 empty] | 21 | 3000 | 138.8168 | 3000 | 500 | 3000 | 0.125 | 3000 | 17.7582 | 3000 | 90 | 3000 | 0.99914 | 3000 | 138.8168 | 3000 | 0.99914 | 3000 | 90 | 3000 | 138.8168 | 0 | 0 | 0 | 0 | 0 | 0 | 0 | 0 | 0 | 0 | 0 | 0 | #N/A
[12 empty] | #N/A | #N/A | #N/A | #N/A | #N/A | #N/A | #N/A | #N/A | #N/A | #N/A | #N/A | #N/A | #N/A | #N/A | #N/A | #N/A | #N/A | #N/A | #N/A | #N/A | #N/A | #N/A | #N/A | #N/A | #N/A | #N/A | #N/A | #N/A | #N/A | #N/A | #N/A | #N/A | #N/A | #N/A
[12 empty] | #N/A | #N/A | #N/A | #N/A | #N/A | #N/A | #N/A | #N/A | #N/A | #N/A | #N/A | #N/A | #N/A | #N/A | #N/A | #N/A | #N/A | #N/A | #N/A | #N/A | #N/A | #N/A | #N/A | #N/A | #N/A | #N/A | #N/A | #N/A | #N/A | #N/A | #N/A | #N/A | #N/A | #N/A
[12 empty] | #N/A | #N/A | #N/A | #N/A | #N/A | #N/A | #N/A | #N/A | #N/A | #N/A | #N/A | #N/A | #N/A | #N/A | #N/A | #N/A | #N/A | #N/A | #N/A | #N/A | #N/A | #N/A | #N/A | #N/A | #N/A | #N/A | #N/A | #N/A | #N/A | #N/A | #N/A | #N/A | #N/A | #N/A
[12 empty] | #N/A | #N/A | #N/A | #N/A | #N/A | #N/A | #N/A | #N/A | #N/A | #N/A | #N/A | #N/A | #N/A | #N/A | #N/A | #N/A | #N/A | #N/A | #N/A | #N/A | #N/A | #N/A | #N/A | #N/A | #N/A | #N/A | #N/A | #N/A | #N/A | #N/A | #N/A | #N/A | #N/A | #N/A
[12 empty] | #N/A | #N/A | #N/A | #N/A | #N/A | #N/A | #N/A | #N/A | #N/A | #N/A | #N/A | #N/A | #N/A | #N/A | #N/A | #N/A | #N/A | #N/A | #N/A | #N/A | #N/A | #N/A | #N/A | #N/A | #N/A | #N/A | #N/A | #N/A | #N/A | #N/A | #N/A | #N/A | #N/A | #N/A
[12 empty] | #N/A | #N/A | #N/A | #N/A | #N/A | #N/A | #N/A | #N/A | #N/A | #N/A | #N/A | #N/A | #N/A | #N/A | #N/A | #N/A | #N/A | #N/A | #N/A | #N/A | #N/A | #N/A | #N/A | #N/A | #N/A | #N/A | #N/A | #N/A | #N/A | #N/A | #N/A | #N/A | #N/A | #N/A
[12 empty] | #N/A | #N/A | #N/A | #N/A | #N/A | #N/A | #N/A | #N/A | #N/A | #N/A | #N/A | #N/A | #N/A | #N/A | #N/A | #N/A | #N/A | #N/A | #N/A | #N/A | #N/A | #N/A | #N/A | #N/A | #N/A | #N/A | #N/A | #N/A | #N/A | #N/A | #N/A | #N/A | #N/A | #N/A
узловой анализ
[12 empty] | 172.9552 | 77.0448 | 0 | #N/A | #N/A | #N/A
[12 empty] | p_wfsol_atma | qsol_scm3day | 0 | #N/A | #N/A | #N/A
[12 empty] | 0 |  |  | #N/A | #N/A | #N/A
[12 empty] | 1 | 2.5 | 85.0776 | #N/A | #N/A | #N/A
[12 empty] | 2 | 6.8137 | 87.2245 | #N/A | #N/A | #N/A
[12 empty] | 3 | 11.1275 | 89.3714 | #N/A | #N/A | #N/A
[12 empty] | 4 | 15.4412 | 89.9492 | #N/A | #N/A | #N/A
[12 empty] | 5 | 19.755 | 81.1128 | #N/A | #N/A | #N/A
[12 empty] | 6 | 24.0687 | 72.2763 | #N/A | #N/A | #N/A
[12 empty] | 7 | 28.3825 | 61.8502 | #N/A | #N/A | #N/A
[12 empty] | 8 | 32.6962 | 47.4501 | #N/A | #N/A | #N/A
[12 empty] | 9 | 37.01 | 33.0501 | #N/A | #N/A | #N/A
[12 empty] | 10 | 41.3237 | 24.6428 | #N/A | #N/A | #N/A
[12 empty] | 11 | 45.6375 | 24.2258 | #N/A | #N/A | #N/A
[12 empty] | 12 | 49.9512 | 23.8088 | #N/A | #N/A | #N/A
[12 empty] | 13 | 54.265 | 22.7792 | #N/A | #N/A | #N/A
[12 empty] | 14 | 58.5787 | 21.2901 | #N/A | #N/A | #N/A
[12 empty] | 15 | 62.8925 | 19.801 | #N/A | #N/A | #N/A
[12 empty] | 16 | 67.2062 | 17.6374 | #N/A | #N/A | #N/A
[12 empty] | 17 | 71.52 | 15.2039 | #N/A | #N/A | #N/A
[12 empty] | 18 | 75.8337 | 12.7705 | #N/A | #N/A | #N/A
[12 empty] | 19 | 80.1475 | 7.947 | #N/A | #N/A | #N/A
[12 empty] | 20 | 84.4612 | 0 | #N/A | #N/A | #N/A
[12 empty] | 21 | 88.775 | 0 | #N/A | #N/A | #N/A
[12 empty] | 0 | 0 | 0 | #N/A | #N/A | #N/A
[12 empty] | #N/A | #N/A | #N/A | #N/A | #N/A | #N/A
[12 empty] | #N/A | #N/A | #N/A | #N/A | #N/A | #N/A
[12 empty] | #N/A | #N/A | #N/A | #N/A | #N/A | #N/A
Note on F18: Ринат Хабибуллин: Расход газа закачки газлифтного газа. Действует только для ГЛ скважины. Если задан - перекрывает все параметры клапанов и давления закачки. Закачка ведется через нижний клапан. Если не задан -расход будет определен по газлифтной компоновке и давлению закачки.
Note on C34: Ринат Хабибуллин: Измеренная глубина скважины до перфорации
Note on C35: Ринат Хабибуллин: Измеренная глубина спуска НКТ