## MF 1
Упражнения по работе с макросами Unifloc VBA |  |  |  |  | версия | 7.17
Расчет свойств многофазного потока
Физико - химические свойства флюида PVT
| γo | 0.87 |  | 870 | кг/м3
| γw | 1 |  | 1000 | кг/м3
| γg | 0.8 |  | 0.976 | кг/м3
| Rsb | 80 | м3/м3 | 91.954 | м3/т
| Rp | 80 | м3/м3 | 91.954 | м3/т
| Pb cal | 120 | атмa | 121.59 | МПа
| Tres | 100 | С | 212 | Ф
| Bob cal | 1.2 | м3/м3
| μob cal | 1 | сП
Параметры потока флюида
| Ql | 50 | м3/сут
| fw | 50 | %
| PVT строка | gamma_gas:0.800;gamma_oil:0.870;gamma_wat:1.000;rsb_m3m3:80.000;rp_m3m3:80.000;pb_atma:120.000;tres_C:100.000;bob_m3m3:1.200;muob_cP:1.000;PVTcorr:0;ksep_fr:0.000;p_ksep_atma:-1.000;t_ksep_C:-1.000;gas_only:False;
[12 empty] | 0.25 | 0.5 | 0.75 |  |  | 0.25 | 0.5 | 0.75
| P | T | Qliq | Qmix | βgas | μmix | μoil | μwat | μgas | ГФ | PVT | Р при βgas =0.25 | Р при βgas =0.5 | Р при βgas =0.75 | P | PVT | Р при βgas =0.25 | Р при βgas =0.5 | Р при βgas =0.75
| 1 | 80 | 50 | [6 empty] | 10 |  |  |  |  | 1
| 5 | 80 | 50 | [6 empty] | 50 |  |  |  |  | 5
| 10 | 80 | 50 | [6 empty] | 100 |  |  |  |  | 10
| 20 | 80 | 50 | [6 empty] | 150 |  |  |  |  | 20
| 40 | 80 | 50 | [6 empty] | 200 |  |  |  |  | 40
| 60 | 80 | 50 | [6 empty] | 250 |  |  |  |  | 60
| 80 | 80 | 50 | [6 empty] | 300 |  |  |  |  | 80
| 100 | 80 | 50 | [6 empty] | 350 |  |  |  |  | 100
| 120 | 80 | 50 | [6 empty] | 400 |  |  |  |  | 120
| 140 | 80 | 50 | [6 empty] | 450 |  |  |  |  | 140
| 160 | 80 | 50 | [6 empty] | 500 |  |  |  |  | 160
| 180 | 80 | 50 | [6 empty] | 550 |  |  |  |  | 180
| 200 | 80 | 50 | [6 empty] | 600 |  |  |  |  | 200
| 220 | 80 | 50 | [6 empty] | 650 |  |  |  |  | 220
| 240 | 80 | 50 | [6 empty] | 700 |  |  |  |  | 240
| 260 | 80 | 50 | [6 empty] | 750 |  |  |  |  | 260
| 280 | 80 | 50 | [6 empty] | 800 |  |  |  |  | 280
| 300 | 80 | 50 | [6 empty] | 850 |  |  |  |  | 300
| 320 | 80 | 50 | [6 empty] | 900 |  |  |  |  | 320
| 340 | 80 | 50 | [6 empty] | 950 |  |  |  |  | 340
| 360 | 80 | 50 | [6 empty] | 1000 |  |  |  |  | 360
| 380 | 80 | 50 | [6 empty] | 1050 |  |  |  |  | 380
| 400 | 80 | 50 | [6 empty] | 1100 |  |  |  |  | 400
| 420 | 80 | 50 | [6 empty] | 1150 |  |  |  |  | 420
| 440 | 80 | 50 | [6 empty] | 1200 |  |  |  |  | 440
| 460 | 80 | 50 | [6 empty] | 1250 |  |  |  |  | 460
Упражнение показывает как рассчитать некоторые свойства потока флюидов. Поток флюидов = PVT + расход и обводненность. Задача упражнения - проанализировать получившиеся зависимости.
Выполните следующие задания
Постройте зависимость расхода газожидкостной смеси Qmix от давления и температуры
Постройте зависимость доли газа в потоке βgas от давления и температуры
Постройте зависимость вязкости смеси μmix от давления и температуры, а также зависимости вязкости компонент (PVT функции)
Постройте зависимость давления от газового фактора при котором доля газа в потоке равна заданной (MF_p_gas_fraction_atma)
Используйте функции
MF_q_mix_rc_m3day
MF_gas_fraction_d
MF_mu_mix_cP
MF_p_gas_fraction_atma
MF_rp_gas_fraction_m3m3
Вопросы по упражению
1. Насколько изменится расход ГЖС при изменении температуры от 30 С до 100 С? Оцените в уме и проверьте себя на основе расчета
2. Может ли в потоке появиться свободный газ при давлении выше давления насыщения? Если да то при каких условиях?
3. Как изменится вязкость ГЖС при подъеме на поверхность в скважине? Оцените степень изменения в уме и проверьте себя на основе расчета
4. Какие параметры наиболее сильно влияют на расход ГЖС в потоке?
5. При каком газовом фактора достигается 25% свободного газа в потоке? Какие параметры влияют на этот показатель?
6. При каком давлении достигается 50% свободного газа в потоке? Какие параметры влияют на этот показатель?
Дополнительное задание
*Оцените влияние на результаты расчета сепарации газа на приеме насоса. В упражнении нет заготовленных ячеек для ввода параметров сепарации - создайте их самостоятельно, проанализируйте результаты и подготовьте ответы.
1. Рассчитайте необходимые значения в этой таблице.
Ниже автоматом должны отобразиться графики, если все сделать правильно
2. Рассчитайте необходимые значения в этой таблице.
Ниже автоматом должны отобразиться графики, если все сделать правильно
3. Рассчитайте необходимые значения в этой таблице.
Ниже автоматом должны отобразиться графики, если все сделать правильно
Note on Q27: Ринат Хабибуллин: Создайте отдельную PVT строку для каждого значения газового фактора и используйте ее при расчетах
Note on AD27: Ринат Хабибуллин: Создайте отдельную PVT строку для каждого значения газового фактора и используйте ее при расчетах