## Лист1
Упражнения по работе с макросами Unifloc VBA |  |  |  |  | версия | 7.11
Расчет свойств многофазного потока в трубе
Физико - химические свойства флюида PVT
| γo | 0.87 |  | 870 | кг/м3
| γw | 1 |  | 1000 | кг/м3
| γg | 0.8 |  | 0.976 | кг/м3
| Rsb | 80 | м3/м3 | 91.954 | м3/т
| Rp | 80 | м3/м3 | 91.954 | м3/т
| Pb cal | 120 | атмa | 121.59 | МПа
| Tres | 90 | С | 194 | Ф
| Bob cal | 1.2 | м3/м3
| μob cal | 1 | сП
Параметры потока флюида
| Ql | 45 | м3/сут |  | Qinj | 0
| fw | 0 | % |  |  | 60000 | 60
Параметры трубы
| L | 2000 | м
| ID | 62 | мм
| θ | 90 | °
| P0 | 10 | атмa
| P1 | 120 | атмa
| T0 | 44 | °C
| T1 | 120 | °C
| PVT строка | gamma_gas:0.800;gamma_oil:0.870;gamma_wat:1.000;rsb_m3m3:80.000;rp_m3m3:80.000;pb_atma:120.000;tres_C:90.000;bob_m3m3:1.200;muob_cP:1.000;PVTcorr:0;ksep_fr:0.000;p_ksep_atma:-1.000;t_ksep_C:-1.000;gas_only:False;
| ЭЦН | ESP_ID:1005.00000;HeadNom_m:1000.00000;ESPfreq_Hz:50.00000;ESP_U_V:1000.00000;MotorPowerNom_kW:30.00000;t_intake_C:85.00000;t_dis_C:85.00000;KsepGS_fr:0.50000;Ksep_manual_fr:0.00000;ESP_energy_fact_Whday:0.00000;ESP_cable_type:0;ESP_h_mes_m:0.00000;ESP_gas_degradation_type:0;c_calibr_head:1.00000;c_calibr_rate:1.00000;c_calibr_power:1.00000;PKV_work_min:-1.00000;PKV_stop_min:-1.00000;
| ГЛ | GLV:1;q_gas_inj_sm3day:60000.00000;p_gas_inj_atma:0.00000;d_gas_inj_mm:0.00000;GLV:1;H_glv_m1:2450.000;d_glv_mm1:0.000;p_glv_atma1:25.000;
| AL | GLV:1;q_gas_inj_sm3day:60000.00000;p_gas_inj_atma:0.00000;d_gas_inj_mm:0.00000;GLV:1;H_glv_m1:2450.000;d_glv_mm1:0.000;p_glv_atma1:25.000;
| Конструкция |  |  |  | AL sel | 0 |  | ЭЦН |  |  | GL
| Нperf | 3000 | м |  | temp model | 1 |  | Qnom | 50 |  | Нglv | d_mm | pbel
| Htub | 2500 | °С |  | hcor | 0 |  | Hnom | 1000 |  | 2450 | 0 | 25
| dcas | 140 | мм |  |  |  |  | Fr | 50
| dtub | 65 | мм |  |  |  |  | ID | 1005
| dchoke | 12 | мм
| Инклинометрия |  |  | Температура породы |  |  | Колонна |  | НКТ
| Нmes | Нvert |  | Нvert | T |  | Нmes | dcas | Нmes | dtub
| м | м |  | м | °С |  | м | мм | м | мм
| 0 | 0 | 0 | 0 | 20 |  | 0 | 150 | 0 | 72
| 1000 | 1000 | 0 | 1500 | 35 |  | 500 | 125 | 500 | 60
| 1100 | 1096 | 4 | 2500 | 90 |  | 3500 | 125 | 2500 | 60
| 1200 | 1191 | 9
| 1300 | 1284 | 16
| 1400 | 1375 | 25 | [8 empty] | 43.5662 | 43.5662 | 43.5662 | 120 | 45 | 0 | 120 | 20 | 20 | 0 | 10 | 0 | 0 | 0 | 0 | 0 | 0 | 0 | 0 | 0 | 0 | 0 | 0 | 0 | 0 | 0
| 1500 | 1464 | 36 | [8 empty] | p_line_atma | p_line_atma | pbuf_atma | pwf_atma | qliq_sm3day | fw_perc | t_bh_C | t_wh_C | t_surf_C | choke.c_degrad_fr | pcas_atma | 0 | 0 | 0 | 0 | 0 | 0 | 0 | 0 | 0 | 0 | 0 | 0 | 0 | 0 | 0
| 1600 | 1551 | 49 | [8 empty] | 0 | 1 | 2 | 3 | 4 | 5 | 6 | 7 | 8 | 9 | 10 | 11 | 12 | 13 | 14 | 15 | 16 | 17 | 18 | 19 | 20 | 21 | 22 | 23 | 24 | 25
| 1700 | 1636 | 64 | [8 empty] | num | hmes ptub | ptub | hmes_m | h_vert_m | hmes_m | c_Diam | hmes_m | c_Theta | hmes ttub | ttub | hmes_m | Hl_tub | 0 | 0 | hmes_m | Hl_cas | hmes tamb | tamb | 0 | 0 | 0 | 0 | 0 | 0 | 0
| 1800 | 1719 | 81 | [8 empty] | 1 | 0 | 43.5662 | 0 | 0 | 0 | 0.072 | 0 | 90 | 0 | 20 | 0 | 0.14997 | 0 | 0 | 0 | 0 | 0 | 20 | 0 | 0 | 0 | 0 | 0 | 0 | 0
| 1900 | 1800 | 100 | [8 empty] | 2 | 166.6667 | 46.7448 | 150 | 0 | 150 | 0.072 | 150 | 90 | 166.6667 | 21.6667 | 150 | 0.1557 | 0 | 0 | 122.5 | 0 | 166.6667 | 21.6667 | 0 | 0 | 0 | 0 | 0 | 0 | 0
| 2000 | 1879 | 121 | [8 empty] | 3 | 333.3333 | 50.0159 | 300 | 0 | 300 | 0.072 | 300 | 90 | 333.3333 | 23.3333 | 300 | 0.16142 | 0 | 0 | 245 | 0 | 333.3333 | 23.3333 | 0 | 0 | 0 | 0 | 0 | 0 | 0
| 2100 | 1956 | 144 | [8 empty] | 4 | 500 | 53.4079 | 450 | 0 | 450 | 0.066 | 450 | 90 | 500 | 25 | 450 | 0.16416 | 0 | 0 | 367.5 | 0 | 500 | 25 | 0 | 0 | 0 | 0 | 0 | 0 | 0
| 2200 | 2031 | 169 | [8 empty] | 5 | 666.6667 | 57.3268 | 600 | 0 | 600 | 0.06 | 600 | 90 | 666.6667 | 26.6667 | 600 | 0.1673 | 0 | 0 | 490 | 0 | 666.6667 | 26.6667 | 0 | 0 | 0 | 0 | 0 | 0 | 0
| 2300 | 2104 | 196 | [8 empty] | 6 | 833.3333 | 61.3229 | 750 | 0 | 750 | 0.06 | 750 | 90 | 833.3333 | 28.3333 | 750 | 0.17353 | 0 | 0 | 612.5 | 0 | 833.3333 | 28.3333 | 0 | 0 | 0 | 0 | 0 | 0 | 0
| 2400 | 2175 | 225 | [8 empty] | 7 | 1000 | 65.4737 | 900 | 0 | 900 | 0.06 | 900 | 90 | 1000 | 30 | 900 | 0.17969 | 0 | 0 | 735 | 0 | 1000 | 30 | 0 | 0 | 0 | 0 | 0 | 0 | 0
| 2500 | 2244 | 256 | [8 empty] | 8 | 1166.6667 | 69.7904 | 1050 | 2 | 1050 | 0.06 | 1050 | 72.7725 | 1166.6667 | 31.5933 | 1050 | 0.21718 | 0 | 0 | 857.5 | 0 | 1166.6667 | 31.5933 | 0 | 0 | 0 | 0 | 0 | 0 | 0
| 2600 | 2311 | 289 | [8 empty] | 9 | 1333.3333 | 74.094 | 1200 | 9 | 1200 | 0.06 | 1200 | 68.4348 | 1333.3333 | 33.1433 | 1200 | 0.23199 | 0 | 0 | 980 | 0 | 1333.3333 | 33.1433 | 0 | 0 | 0 | 0 | 0 | 0 | 0
| 2700 | 2376 | 324 | [8 empty] | 10 | 1500 | 78.4271 | 1350 | 20.5 | 1350 | 0.06 | 1350 | 64.1893 | 1500 | 34.64 | 1350 | 0.24582 | 0 | 0 | 1102.5 | 0 | 1500 | 34.64 | 0 | 0 | 0 | 0 | 0 | 0 | 0
| 2800 | 2439 | 361 | [8 empty] | 11 | 1666.6667 | 82.7878 | 1500 | 36 | 1500 | 0.06 | 1500 | 60.4586 | 1666.6667 | 40.9217 | 1500 | 0.25806 | 0 | 0 | 1225 | 0 | 1666.6667 | 40.9217 | 0 | 0 | 0 | 0 | 0 | 0 | 0
| 3000 | 2500 | 500 | [8 empty] | 12 | 1833.3333 | 87.052 | 1650 | 56.5 | 1650 | 0.06 | 1650 | 57.1552 | 1833.3333 | 48.53 | 1650 | 0.2651 | 0 | 0 | 1347.5 | 0 | 1833.3333 | 48.53 | 0 | 0 | 0 | 0 | 0 | 0 | 0
[12 empty] | 13 | 2000 | 91.1949 | 1800 | 81 | 1800 | 0.06 | 1800 | 54.0959 | 2000 | 55.845 | 1800 | 0.26964 | 0 | 0 | 1470 | 0 | 2000 | 55.845 | 0 | 0 | 0 | 0 | 0 | 0 | 0
[12 empty] | 14 | 2166.6667 | 95.1806 | 1950 | 110.5 | 1950 | 0.06 | 1950 | 51.2697 | 2166.6667 | 62.83 | 1950 | 0.27274 | 0 | 0 | 1592.5 | 0 | 2166.6667 | 62.83 | 0 | 0 | 0 | 0 | 0 | 0 | 0
[12 empty] | 15 | 2333.3333 | 99.0124 | 2100 | 144 | 2100 | 0.06 | 2100 | 48.5904 | 2333.3333 | 69.5217 | 2100 | 0.27481 | 0 | 0 | 1715 | 0 | 2333.3333 | 69.5217 | 0 | 0 | 0 | 0 | 0 | 0 | 0
[12 empty] | 16 | 2450 | 101.5999 | 2250 | 182.5 | 2250 | 0.06 | 2250 | 46.0607 | 2450 | 74.0775 | 2250 | 0.27576 | 0 | 0 | 1837.5 | 0 | 2450 | 74.0775 | 0 | 0 | 0 | 0 | 0 | 0 | 0
[12 empty] | 17 | 2500 | 101.6049 | 2400 | 225 | 2400 | 0.06 | 2400 | 43.6301 | 2500 | 20 | 2400 | 0.27592 | 0 | 0 | 1960 | 0 | 2500 | 20 | 0 | 0 | 0 | 0 | 0 | 0 | 0
[12 empty] | 18 | 2666.6667 | 110.0302 | 2550 | 1394.5 | 2550 | 0.0925 | 2550 | 41.3043 | 2666.6667 | 81.9883 | 2550 | 0.99984 | 0 | 0 | 2082.5 | 0 | 2666.6667 | 81.9883 | 0 | 0 | 0 | 0 | 0 | 0 | 0
[12 empty] | 19 | 2833.3333 | 116.1016 | 2700 | 324 | 2700 | 0.125 | 2700 | 39.0501 | 2833.3333 | 87.2042 | 2700 | 0.99954 | 0 | 0 | 2205 | 0 | 2833.3333 | 87.2042 | 0 | 0 | 0 | 0 | 0 | 0 | 0
[12 empty] | 20 | 2916.6667 | 118.0508 | 2850 | 395.75 | 2850 | 0.125 | 2850 | 17.7582 | 2916.6667 | 88.6021 | 2850 | 0.99977 | 0 | 0 | 2327.5 | 0 | 2916.6667 | 88.6021 | 0 | 0 | 0 | 0 | 0 | 0 | 0
[12 empty] | 21 | 3000 | 120 | 3000 | 500 | 3000 | 0.125 | 3000 | 17.7582 | 3000 | 90 | 3000 | 0.99995 | 0 | 0 | 2450 | 0 | 3000 | 90 | 0 | 0 | 0 | 0 | 0 | 0 | 0
[5 empty] | plin | 25 | [5 empty] | 25 | 25 | 25 | 208.25 | 126.5028 | 144.8671 | 45 | 0 | 90 | 20 | 20 | 75.92 | 0 | 0 | 10 | 381.1704 | 0 | 50 | 7.6374 | 0.39685 | 0.47554 | 0.90914 | 0.81829 | 0.5 | 1 | 0
[12 empty] | p_line_atma | p_line_atma | pbuf_atma | p_dis_atma | p_int_atma | pwf_atma | qliq_sm3day | fw_perc | t_bh_C | t_wh_C | t_surf_C | t_dis_C | t_int_C | choke.c_degrad_fr | pcas_atma | h_dyn_m | ESP.power_CS_calc_W | ESP.freq_Hz | ESP.I_A | ESP.load_fr | ESP.ESP_pump.eff_ESP_d | ESP.ksep_total_fr | ESP.ksep_nat_fr | ESP.ksep_gassep_fr | ESP.c_calibr_head | 0
[12 empty] | 0 | 1 | 2 | 3 | 4 | 5 | 6 | 7 | 8 | 9 | 10 | 11 | 12 | 13 | 14 | 15 | 16 | 17 | 18 | 19 | 20 | 21 | 22 | 23 | 24 | 25
[12 empty] | num | hmes_m | p_tub_atma | hmes_m | h_vert_m | hmes_m | c_Diam | hmes_m | c_Theta | hmes_m | t_tub_C | hmes_m | Hl_tub | hmes_m | p_cas_atma | hmes_m | Hl_cas | hmes_m | t_amb_C | 0 | 0 | 0 | 0 | 0 | 0 | 0
[12 empty] | 1 | 0 | 25 | 0 | 0 | 0 | 0.072 | 0 | 90 | 0 | 20 | 0 | 0.92874 | 0 | 10 | 2501 | 1 | 0 | 20 | 0 | 0 | 0 | 0 | 0 | 0 | 0
[12 empty] | 2 | 166.6667 | 38.3099 | 150 | 0 | 150 | 0.072 | 150 | 90 | 166.6667 | 21.6667 | 150 | 0.9735 | 166.6667 | 10.1625 | 2525.95 | 1 | 166.6667 | 21.6667 | 0 | 0 | 0 | 0 | 0 | 0 | 0
[12 empty] | 3 | 333.3333 | 52.0674 | 300 | 0 | 300 | 0.072 | 300 | 90 | 333.3333 | 23.3333 | 300 | 1 | 333.3333 | 10.3266 | 2550.9 | 1 | 333.3333 | 23.3333 | 0 | 0 | 0 | 0 | 0 | 0 | 0
[12 empty] | 4 | 500 | 65.8869 | 450 | 0 | 450 | 0.066 | 450 | 90 | 500 | 25 | 450 | 1 | 381.1704 | 10.374 | 2575.85 | 1 | 500 | 25 | 0 | 0 | 0 | 0 | 0 | 0 | 0
[12 empty] | 5 | 666.6667 | 79.7043 | 600 | 0 | 600 | 0.06 | 600 | 90 | 666.6667 | 26.6667 | 600 | 1 | 500 | 14.6793 | 2600.8 | 1 | 666.6667 | 26.6667 | 0 | 0 | 0 | 0 | 0 | 0 | 0
[12 empty] | 6 | 833.3333 | 93.5124 | 750 | 0 | 750 | 0.06 | 750 | 90 | 833.3333 | 28.3333 | 750 | 1 | 666.6667 | 20.7483 | 2625.75 | 1 | 833.3333 | 28.3333 | 0 | 0 | 0 | 0 | 0 | 0 | 0
[12 empty] | 7 | 1000 | 107.2009 | 900 | 0 | 900 | 0.06 | 900 | 90 | 1000 | 30 | 900 | 1 | 833.3333 | 27.8041 | 2650.7 | 1 | 1000 | 30 | 0 | 0 | 0 | 0 | 0 | 0 | 0
[12 empty] | 8 | 1166.6667 | 120.2898 | 1050 | 2 | 1050 | 0.06 | 1050 | 72.7725 | 1166.6667 | 31.5933 | 1050 | 1 | 1000 | 36.1346 | 2675.65 | 1 | 1166.6667 | 31.5933 | 0 | 0 | 0 | 0 | 0 | 0 | 0
[12 empty] | 9 | 1333.3333 | 132.9722 | 1200 | 9 | 1200 | 0.06 | 1200 | 68.4348 | 1333.3333 | 33.1433 | 1200 | 1 | 1166.6667 | 46.2037 | 2700.6 | 1 | 1333.3333 | 33.1433 | 0 | 0 | 0 | 0 | 0 | 0 | 0
[12 empty] | 10 | 1500 | 145.2059 | 1350 | 20.5 | 1350 | 0.06 | 1350 | 64.1893 | 1500 | 34.64 | 1350 | 1 | 1333.3333 | 56.9587 | 2725.55 | 1 | 1500 | 34.64 | 0 | 0 | 0 | 0 | 0 | 0 | 0
[12 empty] | 11 | 1666.6667 | 156.9245 | 1500 | 36 | 1500 | 0.06 | 1500 | 60.4586 | 1666.6667 | 40.9217 | 1500 | 1 | 1500 | 67.8786 | 2750.5 | 1 | 1666.6667 | 40.9217 | 0 | 0 | 0 | 0 | 0 | 0 | 0
[12 empty] | 12 | 1833.3333 | 168.1649 | 1650 | 56.5 | 1650 | 0.06 | 1650 | 57.1552 | 1833.3333 | 48.53 | 1650 | 1 | 1666.6667 | 78.5274 | 2775.45 | 1 | 1833.3333 | 48.53 | 0 | 0 | 0 | 0 | 0 | 0 | 0
[12 empty] | 13 | 2000 | 178.9304 | 1800 | 81 | 1800 | 0.06 | 1800 | 54.0959 | 2000 | 55.845 | 1800 | 1 | 1833.3333 | 88.7158 | 2800.4 | 1 | 2000 | 55.845 | 0 | 0 | 0 | 0 | 0 | 0 | 0
[12 empty] | 14 | 2166.6667 | 189.1674 | 1950 | 110.5 | 1950 | 0.06 | 1950 | 51.2697 | 2166.6667 | 62.83 | 1950 | 1 | 2000 | 98.5198 | 2825.35 | 1 | 2166.6667 | 62.83 | 0 | 0 | 0 | 0 | 0 | 0 | 0
[12 empty] | 15 | 2333.3333 | 198.9393 | 2100 | 144 | 2100 | 0.06 | 2100 | 48.5904 | 2333.3333 | 69.5217 | 2100 | 1 | 2166.6667 | 108.169 | 2850.3 | 1 | 2333.3333 | 69.5217 | 0 | 0 | 0 | 0 | 0 | 0 | 0
[12 empty] | 16 | 2416.6667 | 203.5946 | 2250 | 182.5 | 2250 | 0.06 | 2250 | 46.0607 | 2416.6667 | 72.7208 | 2250 | 1 | 2333.3333 | 117.5262 | 2875.25 | 1 | 2416.6667 | 72.7208 | 0 | 0 | 0 | 0 | 0 | 0 | 0
[12 empty] | 17 | 2500 | 208.25 | 2400 | 225 | 2400 | 0.06 | 2400 | 43.6301 | 2500 | 75.92 | 2400 | 1 | 2500 | 126.4507 | 2900.2 | 1 | 2500 | 75.92 | 0 | 0 | 0 | 0 | 0 | 0 | 0
[12 empty] | 18 | 2501 | 126.5028 | 2550 | 272.5098 | 2550 | 0.125 | 2550 | 41.3043 | 2501 | 75.9569 | 2550 | 1 | 2501 | 126.5028 | 2925.15 | 1 | 2501 | 75.9569 | 0 | 0 | 0 | 0 | 0 | 0 | 0
[12 empty] | 19 | 2666.6667 | 134.8644 | 2700 | 324.0198 | 2700 | 0.125 | 2700 | 39.0501 | 2666.6667 | 81.9876 | 2700 | 1 | 2666.6667 | 134.8644 | 2950.1 | 1 | 2666.6667 | 81.9876 | 0 | 0 | 0 | 0 | 0 | 0 | 0
[12 empty] | 20 | 2833.3333 | 140.9502 | 2850 | 395.75 | 2850 | 0.125 | 2850 | 17.7582 | 2833.3333 | 87.2042 | 2850 | 1 | 2833.3333 | 140.9502 | 2975.05 | 1 | 2833.3333 | 87.2042 | 0 | 0 | 0 | 0 | 0 | 0 | 0
[12 empty] | 21 | 3000 | 144.8671 | 3000 | 500 | 3000 | 0.125 | 3000 | 17.7582 | 3000 | 90 | 3000 | 1 | 3000 | 144.8671 | 3000 | 1 | 3000 | 90 | 0 | 0 | 0 | 0 | 0 | 0 | 0
Note on C34: Ринат Хабибуллин: Измеренная глубина скважины до перфорации
Note on C35: Ринат Хабибуллин: Измеренная глубина спуска НКТ