## ESP
Exercises for working with Unifloc VBA macroses
Basic well calculation
PVT data
| γo | 0.86 |  | 860 | кг/м3
| γw | 1 |  | 1000 | кг/м3
| γg | 0.8 |  | 0.976 | кг/м3
| Rsb | 80 | м3/м3 | 93.0233 | м3/т
| Rp | 80 | м3/м3 | 93.0233 | м3/т
| Pb cal | 150 | атмa | 15.1988 | МПа
| Tres | 100 | °С | 212 | Ф
| Bob cal | 1.2 | м3/м3
| μob cal | 1 | cP
| Production data |  |  |  | ESP data |  |  |  | Separation data |  |  | Temperature
| Qliq | 50 | m3/day |  | QESP nom | 50 | m3/day |  | Ksep tot | 0.4 |  | twh | 30 | °С
| fw | 0 | % |  | HESP nom | 2000 | m |  | Ksep nat | 0.4 |  | Tin | 80 | °С
| Pin | 90 | atma |  | ESP ID | 1005 |  |  | Ksep GS | 0.5 |  | Tdis | -1 | °С
| Pout | 100 | atma |  | ESP freq | 60 | Hz |  | Psep | 23 |  | tres | 100 | °С
| Pbuf | 20 | atma |  | QmaxESP | 114 | m3/day |  | Tsep | 80
| Plin | 25 | atma |  | Nst | 394
| Pcas | 30 | atma |  | U | 1000 | V
| Pwf | 100 | atma |  | Motor_Power | 30 | kW
[5 empty] | Degr | 0.3
| Well Construction |  |  |  | Reservoir |  |  |  | Закодированные строки
| Hperf | 2000 | m |  | Pres | 250 |  |  | PVT | gamma_gas:0,800;gamma_oil:0,860;gamma_wat:1,000;rsb_m3m3:80,000;Rp_m3m3:80,000;Pb_atma:150,000;Tres_C:100,000;Bob_m3m3:1,200;Muob_cP:1,000;PVTcorr:0;Ksep_fr:0,000;PKsep_atma:-1,000;TKsep_C:-1,000;
| Hpump | 1500 | m |  | PI | 0.35065 |  |  | Well | Hperf_m:2000,00000;Hpump_m:1500,00000;Udl_m:0,00000;dCas_mm:150,00000;dTub_mm:72,00000;dchoke_mm:15,00000;roughness_m:0,00010;Tbh_C:100,00000;Twh_C:30,00000;
| Udl | 0 | m | [5 empty] | ESP | ESP_ID:1005,00000;HeadNom_m:2000,00000;ESPfreq_Hz:60,00000;ESP_U_V:1000,00000;MotorPowerNom_kW:30,00000;Tint_C:80,00000;Tdis_C:-1,00000;KsepGS_fr:0,50000;
| dcas | 150 | mm
| dtub | 72 | mm
| dchoke | 15 | mm
ESP nominal curve and ESP dP curve
25
| Q | Hnom | Nnom | Enom | dP | dP
| 0.1 | 3686.9178 | 38077.9093 | 0.0011231 | 0 | #VALUE!
| 1 | 3672.9192 | 37760.4068 | 0.012561 | 0 | #VALUE!
| 4.56 | 3628.3678 | 36678.0831 | 0.056843 | 0 | #VALUE!
| 9.12 | 3590.084 | 35670.5296 | 0.11137 | 0 | #VALUE!
| 13.68 | 3564.0174 | 35047.4728 | 0.16343 | 0 | #VALUE!
| 18.24 | 3542.2551 | 34765.1099 | 0.2129 | 0 | #VALUE!
| 22.8 | 3518.4871 | 34780.3503 | 0.25955 | 0 | #VALUE!
| 27.36 | 3487.8392 | 35051.1485 | 0.30307 | 0 | #VALUE!
| 31.92 | 3446.7063 | 35536.8367 | 0.34307 | 0 | #VALUE!
| 36.48 | 3392.5851 | 36198.457 | 0.37911 | 0 | #VALUE!
| 41.04 | 3323.9077 | 36999.0947 | 0.4107 | 0 | #VALUE!
| 45.6 | 3239.8744 | 37904.2101 | 0.43734 | 0 | #VALUE!
| 50.16 | 3140.2869 | 38881.9719 | 0.4585 | 0 | #VALUE!
| 54.72 | 3025.3814 | 39903.5893 | 0.47366 | 0 | #VALUE!
| 59.28 | 2895.6619 | 40943.6446 | 0.48234 | 0 | #VALUE!
| 63.84 | 2751.733 | 41980.4264 | 0.48409 | 0 | #VALUE!
| 68.4 | 2594.1332 | 42996.2612 | 0.47848 | 0 | #VALUE!
| 72.96 | 2423.1681 | 43977.8471 | 0.46521 | 0 | #VALUE!
| 77.52 | 2238.7433 | 44916.5856 | 0.444 | 0 | #VALUE!
| 82.08 | 2040.1977 | 45808.9145 | 0.41471 | 0 | #VALUE!
| 86.64 | 1826.1364 | 46656.6406 | 0.37731 | 0 | #VALUE!
| 91.2 | 1594.2641 | 47467.2723 | 0.33189 | 0 | #VALUE!
| 95.76 | 1341.218 | 48254.352 | 0.2787 | 0 | #VALUE!
| 100.32 | 1062.4009 | 49037.7888 | 0.21813 | 0 | #VALUE!
| 104.88 | 751.8147 | 49844.1914 | 0.15078 | 0 | #VALUE!
| 109.44 | 401.893 | 50707.2002 | 0.077412 | 0 | #VALUE!
| 114 | 0 | 0 | 0 | 0 | #VALUE!
Скважина
| 0 | 1 | 2 | 3 | 4 | 5 | 6 | 7 | 8 | 9 | 10 | 11 | 12 | 13 | 14 | 15 | 16 | 17 | 18 | 19 | 20
расчет снизу вверх
| 60.3858 | 60.3858 | 60.4956 | 177.8186 | 63.6666 | 100 | 30 | 1046.7703 | 31826.9136 | 50 | 18.4702 | 0.95974 | 0.32809 | 0.4 | 0.4 | 0 | 30 | 30 | 82.5 | 82.5 | 100
| Plin | Pline_atma | Pbuf_atma | Pdis_atma | Pint_atma | Pwf_atma | Pan_atma | Hdyn_m | .Power_W | freq_Hz | I_A | Load_fr | EffESP_d | KsepTotal_fr | KsepNat_fr | KSepGasSep_fr | Tsurf_C | Twh_C | Tdis_C | Tint_C | Tbh_C
| 60.3858 | Plin
расчет сверху вниз
| 77.0744 | 25 | 25.1656 | 135.2974 | 42.4284 | 77.0744 | 30 | 1343.8428 | 29471.3915 | 50 | 17.1525 | 0.89127 | 0.30838 | 0.4 | 0.4 | 0 | 30 | 30 | 82.5 | 82.5 | 100
| Pwf | Pline_atma | Pbuf_atma | Pdis_atma | Pint_atma | Pwf_atma | Pan_atma | Hdyn_m | .Power_W | freq_Hz | I_A | Load_fr | EffESP_d | KsepTotal_fr | KsepNat_fr | KSepGasSep_fr | Tsurf_C | Twh_C | Tdis_C | Tint_C | Tbh_C
расчет по динамическому уровню
| 66.0434 | 66.0434 | 66.1451 | 183.9864 | 67.3489 | 103.8788 | 30 | 1000.0432 | 32105.7045 | 50 | 18.6257 | 0.96782 | 0.32934 | 0.4 | 0.4 | 0 | 30 | 30 | 82.5 | 82.5 | 100
| Plin | Pline_atma | Pbuf_atma | Pdis_atma | Pint_atma | Pwf_atma | Pan_atma | Hdyn_m | .Power_W | freq_Hz | I_A | Load_fr | EffESP_d | KsepTotal_fr | KsepNat_fr | KSepGasSep_fr | Tsurf_C | Twh_C | Tdis_C | Tint_C | Tbh_C
Узловой анализ
| 57.5764 | 25.0005 | 25.3251 | 144.9906 | 30.7047 | 63.7685 | 30 | 1488.9023 | 34013.4934 | 50 | 19.687 | 1.023 | 0.32505 | 0.79372 | 0.79372 | 0 | 30 | 30 | 82.5 | 82.5 | 100
| Qliq | Pline_atma | Pbuf_atma | Pdis_atma | Pint_atma | Pwf_atma | Pan_atma | Hdyn_m | .Power_W | freq_Hz | I_A | Load_fr | EffESP_d | KsepTotal_fr | KsepNat_fr | KSepGasSep_fr | Tsurf_C | Twh_C | Tdis_C | Tint_C | Tbh_C
use ESP macroses for ESP calculation
type "=ESP" to explore functions names
ESP_IDbyRate
ESP_maxRate_m3day
ESP_head_m
ESP_Power_W
ESP_eff_fr
ESP_dP_atm