## well
Упражнения по работе с макросами Unifloc VBA |  |  |  |  | версия | 7.7
Расчет распределения давления в скважине
Физико - химические свойства флюида
| γo | 0.87 |  | 870 | кг/м3
| γw | 1 |  | 1000 | кг/м3
| γg | 0.8 |  | 0.976 | кг/м3
| Rsb | 200 | м3/м3 | 229.8851 | м3/т
| Rp | 200 | м3/м3 | 229.8851 | м3/т
| Pb cal | 130 | атмa | 131.7225 | МПа
| Tres | 100 | С | 212 | Ф
| Bob cal | 1.2 | м3/м3
| Muob cal | 5 | сПуаз
Данные по скважине
| Hmes | 2000 | м
| Hmes-Hvert | 0 | м
| Hpump | 1500 | м
| IDcas | 125 | мм
| ODtub | 73 | мм
| θ | 90 | °
| IDtub | 63 | мм
| Dintake | 100 | мм
| Pbuf | 20 | атм
| Pintake | 35.59 | атм
| Tintake | 85 | С
| Pdis | 150 | атм
| Qtotal | 100 | м3/сут
| Pwf | 75 | атм
| Qliq | 65 | м3/сут
| fw | 0 | %
| Qliq annular | 35 | м3/сут
| d_annular | 52
ЭЦН
| ЭЦН Qnom | 100 | м3/сут
| ЭЦН Hnom | 2000 | м
| F | 50 | Гц
| ЭЦН ID | 737 |  |  |  | PVT строка
| ЭЦН имя | ВНН5-125 |  |  |  | gamma_gas:0,800;gamma_oil:0,870;gamma_wat:1,000;rsb_m3m3:200,000;rp_m3m3:200,000;pb_atma:130,000;tres_C:100,000;bob_m3m3:1,200;muob_cP:5,000;PVTcorr:0;ksep_fr:0,950;pksep_atma:35,590;tksep_C:85,000;
| ЭЦН Qmax | 230
| Ступени | 312 | шт |  |  | ЭЦН строка
| Ksep гс | 95% |  |  |  | ESP_ID:737,00000;HeadNom_m:2000,00000;ESPfreq_Hz:50,00000;ESP_U_V:1000,00000;MotorPowerNom_kW:30,00000;Tintake_C:85,00000;Tdis_C:85,00000;KsepGS_fr:0,00000;ESP_energy_fact_Whday:0,00000;ESP_cable_type:0;ESP_Hmes_m:0,00000;GasDegtType:0;Kdegr:0,00000;PKV_work_min:-1,00000;PKV_stop_min:-1,00000;
| Psep | 35.59 | атм
| Tsep | 85 | С |  |  | PVT строка
gamma_gas:0,800;gamma_oil:0,870;gamma_wat:1,000;rsb_m3m3:200,000;rp_m3m3:200,000;pb_atma:130,000;tres_C:100,000;bob_m3m3:1,200;muob_cP:5,000;PVTcorr:0;ksep_fr:0,000;pksep_atma:-1,000;tksep_C:-1,000;
Пласт
| Pres | 250 | атм
| PI | 0.39476 | м3/сут/атм
| dT/dL | 3 | град/100 м
| N | 20
Упражнение 1
Построить распределение давления в скважине при постоянном дебите
|  | Деградация | 0.5 |  |  | Коэффициент деления потока ГЖС - доля в НКТ |  |  |  |  | 0.65
|  | H | T |  | P снизу вверх | Ксепарации естественной | Общая сепарация | Доля газа | Давление в НКТ сверху вниз | Давление в НКТ снизу вверх | Деградация | dP ESP по напорной характеристике | dP ESP по потоку | Давление в затрубе снизу вверх
|  | 0 | 40 |  | 0 |  |  |  | 20 | 8.4 |  |  |  | 9.451
|  | 100 | 43 |  | 0 |  |  |  | 26.3554 | 11.9061 |  |  |  | 10.6882
|  | 200 | 46 |  | 0 |  |  |  | 33.7507 | 16.4952 |  |  |  | 11.9618
|  | 300 | 49 |  | 0 |  |  |  | 42.0304 | 22.0597 |  |  |  | 13.281
|  | 400 | 52 |  | 0 |  |  |  | 50.4683 | 28.6275 |  |  |  | 14.6534
|  | 500 | 55 |  | 0 |  |  |  | 58.9102 | 36.176 |  |  |  | 16.0854
|  | 600 | 58 |  | 0 |  |  |  | 67.3544 | 44.5029 |  |  |  | 17.5826
|  | 700 | 61 |  | 1.5591 |  |  |  | 75.7997 | 52.9166 |  |  |  | 19.1501
|  | 800 | 64 |  | 3.4889 |  |  |  | 84.2453 | 61.3361 |  |  |  | 20.7927
|  | 900 | 67 |  | 5.9995 |  |  |  | 92.6907 | 69.7593 |  |  |  | 22.5147
|  | 1000 | 70 |  | 9.1562 |  |  |  | 101.1355 | 78.1847 |  |  |  | 24.3204
|  | 1100 | 73 |  | 12.9804 |  |  |  | 109.5793 | 86.6114 |  |  |  | 26.2137
|  | 1200 | 76 |  | 17.4722 |  |  |  | 118.0218 | 95.0386 |  |  |  | 28.1983
|  | 1300 | 79 |  | 22.6164 |  |  |  | 126.463 | 103.4657 |  |  |  | 30.2776
|  | 1400 | 82 |  | 28.3842 |  |  |  | 134.9004 | 111.8925 |  |  |  | 32.4552
| Глубина установки насоса | 1500 | 85 |  | 34.7341 | 0.62938 | 0.98147 | 23.34% | 143.3311 | 120.3184 |  | 85.5843 | 108.597 | 34.7341
|  | 1600 | 88 |  | 41.8223
|  | 1700 | 91 |  | 50.0095
|  | 1800 | 94 |  | 58.328
|  | 1900 | 97 |  | 66.6594
|  | 2000 | 100 |  | 75
,