## well
Упражнения по работе с макросами Unifloc VBA |  |  |  |  | версия | 7.7
Расчет распределения давления в скважине
Физико - химические свойства флюида
| γo | 0.87 |  | 870 | кг/м3
| γw | 1 |  | 1000 | кг/м3
| γg | 0.8 |  | 0.976 | кг/м3
| Rsb | 80 | м3/м3 | 91.954 | м3/т
| Rp | 80 | м3/м3 | 91.954 | м3/т
| Pb cal | 120 | атмa | 121.59 | МПа
| Tres | 100 | С | 212 | Ф
| Bob cal | 1.2 | м3/м3
| Muob cal | 5 | сПуаз
Данные по скважине
| Hmes | 2000 | м
| Hmes-Hvert | 0 | м
| Hpump | 1500 | м
| IDcas | 125 | мм
| ODtub | 73 | мм
| θ | 90 | °
| IDtub | 62 | мм
| Dintake | 100 | мм
| Pbuf | 20 | атм
| Pintake | 34 | атм
| Tintake | 80 | С
| Pdis | 150 | атм
| Pwf | 70 | атм
| Qliq | 50 | м3/сут
| fw | 0 | %
ЭЦН
| ЭЦН Qnom | 110 | м3/сут
| ЭЦН Hnom | 2000 | м
| F | 50 | Гц
| ЭЦН ID | 737 |  |  |  | PVT строка
| ЭЦН имя | ВНН5-125 |  |  |  | gamma_gas:0,800;gamma_oil:0,870;gamma_wat:1,000;rsb_m3m3:80,000;rp_m3m3:80,000;pb_atma:120,000;tres_C:100,000;bob_m3m3:1,200;muob_cP:5,000;PVTcorr:0;ksep_fr:0,900;pksep_atma:80,000;tksep_C:80,000;
| ЭЦН Qmax | 230
| Ступени | 324 | шт |  |  | ЭЦН строка
| Ksep гс | 90% |  |  |  | ESP_ID:737,00000;HeadNom_m:2000,00000;ESPfreq_Hz:50,00000;ESP_U_V:1000,00000;MotorPowerNom_kW:30,00000;Tintake_C:85,00000;Tdis_C:85,00000;KsepGS_fr:0,00000;ESP_energy_fact_Whday:0,00000;ESP_cable_type:0;ESP_Hmes_m:0,00000;GasDegtType:0;Kdegr:0,00000;PKV_work_min:-1,00000;PKV_stop_min:-1,00000;
| Psep | 80 | атм
| Tsep | 80 | С
Пласт
| Pres | 250 | атм
| PI | 0.29284 | м3/сут/атм
| dT/dL | 3 | град/100 м
| N | 20
Упражнение 1
Построить распределение давления в скважине при постоянном дебите
|  | Деградация | 0
|  | H | T |  | P снизу вверх | Ксепарации естественной | Общая сепарация | Доля газа | Давление в НКТ сверху вниз | Деградация | Перепад давления в насосе | Перепад давления в насосе | Давление в НКТ | Давление затруб
|  | 0 | 40 | [5 empty] | 20
|  | 100 | 43 | [5 empty] | 27.9594
|  | 200 | 46 | [5 empty] | 35.9022
|  | 300 | 49 | [5 empty] | 43.8073
|  | 400 | 52 | [5 empty] | 51.6634
|  | 500 | 55 | [5 empty] | 59.4639
|  | 600 | 58 | [5 empty] | 67.2053
|  | 700 | 61 | [5 empty] | 74.8964
|  | 800 | 64 | [5 empty] | 82.5395
|  | 900 | 67 | [5 empty] | 90.1436
|  | 1000 | 70 | [5 empty] | 97.7314
|  | 1100 | 73 | [5 empty] | 105.3028
|  | 1200 | 76 | [5 empty] | 112.8578
|  | 1300 | 79 | [5 empty] | 120.3959
|  | 1400 | 82 | [5 empty] | 127.9169
| Глубина установки насоса | 1500 | 85 |  | 39.3324 | 0.68145 | 0.96814 | 39.72% | 135.4208 |  | 147.0904 | 96.0883
|  | 1600 | 88 |  | 45.1358
|  | 1700 | 91 |  | 51.145
|  | 1800 | 94 |  | 57.3096
|  | 1900 | 97 |  | 63.5903
|  | 2000 | 100 |  | 70
Упражнение 2
Построить распределение давления для скважины с постоянной продуктивностью
|  | Pзаб | 30
|  | Q | 55.6399
|  | Частота | 55
|  | H | T |  | P снизу вверх | Ксепарации естественной | Общая сепарация | Перепад давления в насосе | Доля газа | Давление в НКТ |  | Давление затруб
|  | 0 | 40
|  | 100 | 43
|  | 200 | 46
|  | 300 | 49
|  | 400 | 52
|  | 500 | 55
|  | 600 | 58
|  | 700 | 61
|  | 800 | 64
|  | 900 | 67
|  | 1000 | 70
|  | 1100 | 73
|  | 1200 | 76
|  | 1300 | 79
|  | 1400 | 82
| Глубина установки насоса | 1500 | 85
|  | 1600 | 88
|  | 1700 | 91
|  | 1800 | 94
|  | 1900 | 97
|  | 2000 | 100 |  | 30
,