## well
Упражнения по работе с макросами Unifloc VBA |  |  |  |  | версия | 7.7
Расчет распределения давления в скважине
Физико - химические свойства флюида
| Удельная плотность нефти | 0.75 |  | 750 | кг/м3
| Удельная плотность газа | 0.9 |  | 1.098 | кг/м3
| Газосодержание при давлении насыщения | 80 | м3/м3 | 106.6667 | м3/т
| Газовый фактор | 80 | м3/м3 | 106.6667 | м3/т
| Давление насыщения (при пластовой температуре) | 150 | атм
| Пластовая температура | 120 | С
| Объемный коээфициент нефти (при пластовом давлении и температуре) |  | м3/м3
| Обводненность | 22 | %
Данные по скважине
| Глубина измеренная | 2000 | м
| Удлинение | 0 | м
| Глубина насоса | 1500 | м
| Диаметр э/к внутр | 125 | мм
| Диаметр НКТ внеш | 73 | мм
| Диаметр НКТ внутр | 62 | мм
| Диамет приемной сетки насоса | 100 | мм
| Давление на устье (буферное) | 20 | атм
| Давление на приеме насоса | 80 | атм
| Температура на приеме насоса | 80 | С
| Давление на забое | 70 | атм
| Дебит скважины | 50 | м3/сут
| Давление на выкиде | 150 | атм
ЭЦН
| Номинальная производительность | 80 | м3/сут
| Номинальный напор | 2000 | м
| Частота | 50 | Гц
Номер насоса ID
Название насоса
Qmax
| Ступени |  | шт
| Коэффициет сепарации газосепаратора | 50%
Пласт
| Пластовое давление | 250 | атм
| Коэффициет продуктивности | 0.30594 | м3/сут/атм
| Темп град | 3 | град/100 м
| N | 20
Упражнение 1
Построить распределение давления в скважине при постоянном дебите
|  | Деградация | 0
|  | H | T |  | P снизу вверх | Ксепарации естественной | Общая сепарация | Доля газа | Давление в НКТ сверху вниз | Деградация | Перепад давления в насосе |  | Давление в НКТ | Давление затруб
|  | 0 | 60 | [5 empty] | 20
|  | 100 | 63
|  | 200 | 66
|  | 300 | 69
|  | 400 | 72
|  | 500 | 75
|  | 600 | 78
|  | 700 | 81
|  | 800 | 84
|  | 900 | 87
|  | 1000 | 90
|  | 1100 | 93
|  | 1200 | 96
|  | 1300 | 99
|  | 1400 | 102
| Глубина установки насоса | 1500 | 105
|  | 1600 | 108
|  | 1700 | 111
|  | 1800 | 114
|  | 1900 | 117
|  | 2000 | 120 |  | 70
Упражнение 2
Построить распределение давления для скважины с постоянной продуктивностью
|  | Pзаб | 62
Q
|  | Частота | 55
|  | H | T |  | P снизу вверх | Ксепарации естественной | Общая сепарация | Перепад давления в насосе | Доля газа | Давление в НКТ |  | Давление затруб
|  | 0 | 60
|  | 100 | 63
|  | 200 | 66
|  | 300 | 69
|  | 400 | 72
|  | 500 | 75
|  | 600 | 78
|  | 700 | 81
|  | 800 | 84
|  | 900 | 87
|  | 1000 | 90
|  | 1100 | 93
|  | 1200 | 96
|  | 1300 | 99
|  | 1400 | 102
| Глубина установки насоса | 1500 | 105
|  | 1600 | 108
|  | 1700 | 111
|  | 1800 | 114
|  | 1900 | 117
|  | 2000 | 120 |  | 62
,