## self_flow_well
Упражнения по работе с макросами Unifloc VBA |  |  |  |  | версия | 7.7
Расчет распределения давления в скважине
Физико - химические свойства флюида
| Удельная плотность нефти | 0.75 |  | 750 | кг/м3
| Удельная плотность газа | 0.9 |  | 1.098 | кг/м3
| Газосодержание при давлении насыщения | 80 | м3/м3 | 106.6667 | м3/т
| Газовый фактор | 80 | м3/м3 | 106.6667 | м3/т
| Давление насыщения (при пластовой температуре) | 150 | атм
| Пластовая температура | 120 | С
| Объемный коээфициент нефти (при пластовом давлении и температуре) |  | м3/м3
| Обводненность | 10 | %
Данные по скважине
| Глубина измеренная | 2000 | м
| Удлинение | 0 | м
| Глубина насоса | 1500 | м
| Диаметр э/к внутр | 125 | мм
| Диаметр НКТ внеш | 73 | мм
| Диаметр НКТ внутр | 62 | мм
| Диамет приемной сетки насоса | 100 | мм
| Давление на устье (буферное) | 20 | атм
| Давление на приеме насоса | 80 | атм
| Температура на приеме насоса | 80 | С
| Давление на забое | 70 | атм
| Давление на выкиде | 150 | атм
Пласт
| Темп град | 3 | град/100 м
| Пластовое давление | 250 | атм
| Коэффициет продуктивности | #VALUE! | м3/сут/атм
| N | 20
Измеренное значение дебита
| Дебит | 100 | м3/сут
Упражнение 1
Расчет распределения давления в трубе
Модель фонтанирующей скважины
|  | H | T | P сверху вниз |  |  |  | P снизу вверх
|  | 0 | 20 | 20
|  | 100 | 23
|  | 200 | 26
|  | 300 | 29
|  | 400 | 32
|  | 500 | 35
|  | 600 | 38
|  | 700 | 41
|  | 800 | 44
|  | 900 | 47
|  | 1000 | 50
|  | 1100 | 53
|  | 1200 | 56
|  | 1300 | 59
|  | 1400 | 62
|  | 1500 | 65
|  | 1600 | 68
|  | 1700 | 71
|  | 1800 | 74
|  | 1900 | 77
|  | 2000 | 80 |  |  |  |  | 145
Упражнение 2
Построить кривые IPR и VLP для заданных дебитов
Забойное давление для измеренного дебита |  |  |  | Qmax
Рзаб | 0 | атм |  |  |  |  | Обводненность
50
Коэффициет продуктивности |  |  |  | Q | Pwf (IPR) | Pwf (VLP) | Pwf (VLP)
Кпрод |  | м3/сут/ат |  | 0
0
0
0
0
0
0
0
0
0
0
0
0
0
0
0
0
0
0
0
0
Обводненность
50
[5 empty] | ГФ | Pwf (VLP) | Pwf (VLP)
10
50
100
150
200
250
300
350
400
450
500
550
600
650
700
750
800
850
900
[5 empty] | 950 |  |  |  | ,
1000
Дополнительные вопросы по упражению (направления исследований)
1. За счет каких параметров можно соместить расчеты снизу вверх и сверху вниз?
2. Как влияет значение газового фактора на распределение давления?
3. Постройте кривую оттока (зависимость забойного давления от дебита)
4. Постройте зависимость забойного давления от газового фактора