## MF 1
Упражнения по работе с макросами Unifloc VBA |  |  |  |  | версия | 7.7
Расчет свойств многофазного потока
Физико - химические свойства флюида PVT
| γo | 0.87 |  | 870 | кг/м3
| γw | 1 |  | 1000 | кг/м3
| γg | 0.8 |  | 0.976 | кг/м3
| Rsb | 80 | м3/м3 | 91.954 | м3/т
| Rp | 80 | м3/м3 | 91.954 | м3/т
| Pb cal | 120 | атмa | 121.59 | МПа
| Tres | 100 | С | 212 | Ф
| Bob cal | 1.2 | м3/м3
| μob cal | 1 | сП
Параметры потока флюида
| Ql | 50 | м3/сут
| fw | 10 | %
| PVT строка | gamma_gas:0,800;gamma_oil:0,870;gamma_wat:1,000;rsb_m3m3:80,000;rp_m3m3:80,000;pb_atma:120,000;tres_C:100,000;bob_m3m3:1,200;muob_cP:1,000;PVTcorr:0;ksep_fr:0,000;pksep_atma:-1,000;tksep_C:-1,000;
[10 empty] | 0.25 | 0.5 | 0.75
|  | P | T | Qmix | βgas | μmix |  | ГФ | PVT | Р при βgas =0,25 | Р при βgas =0,5 | Р при βgas =0,75
|  | 1 | 80 | 4391.512 | 0.98793 | 0.040575 |  | 10 | gamma_gas:0,800;gamma_oil:0,870;gamma_wat:1,000;rsb_m3m3:80,000;rp_m3m3:10,000;pb_atma:120,000;tres_C:100,000;bob_m3m3:1,200;muob_cP:1,000;PVTcorr:0;ksep_fr:0,000;pksep_atma:-1,000;tksep_C:-1,000; | 20.874 | 8.6929 | 3.1677
|  | 5 | 80 | 904.2004 | 0.94125 | 0.18934 |  | 50 | gamma_gas:0,800;gamma_oil:0,870;gamma_wat:1,000;rsb_m3m3:80,000;rp_m3m3:50,000;pb_atma:120,000;tres_C:100,000;bob_m3m3:1,200;muob_cP:1,000;PVTcorr:0;ksep_fr:0,000;pksep_atma:-1,000;tksep_C:-1,000; | 63.501 | 32.6294 | 13.4216
|  | 10 | 80 | 467.2792 | 0.8859 | 0.34619 |  | 100 | gamma_gas:0,800;gamma_oil:0,870;gamma_wat:1,000;rsb_m3m3:80,000;rp_m3m3:100,000;pb_atma:120,000;tres_C:100,000;bob_m3m3:1,200;muob_cP:1,000;PVTcorr:0;ksep_fr:0,000;pksep_atma:-1,000;tksep_C:-1,000; | 92.981 | 54.4373 | 24.646
|  | 20 | 80 | 248.5154 | 0.78365 | 0.5804 |  | 150 | gamma_gas:0,800;gamma_oil:0,870;gamma_wat:1,000;rsb_m3m3:80,000;rp_m3m3:150,000;pb_atma:120,000;tres_C:100,000;bob_m3m3:1,200;muob_cP:1,000;PVTcorr:0;ksep_fr:0,000;pksep_atma:-1,000;tksep_C:-1,000; | 123.4497 | 76.3916 | 35.5225
|  | 40 | 80 | 139.6221 | 0.60729 | 0.84193 |  | 200 | gamma_gas:0,800;gamma_oil:0,870;gamma_wat:1,000;rsb_m3m3:80,000;rp_m3m3:200,000;pb_atma:120,000;tres_C:100,000;bob_m3m3:1,200;muob_cP:1,000;PVTcorr:0;ksep_fr:0,000;pksep_atma:-1,000;tksep_C:-1,000; | 167.7246 | 95.3613 | 45.813
|  | 60 | 80 | 104.1163 | 0.46169 | 0.9566 |  | 250 | gamma_gas:0,800;gamma_oil:0,870;gamma_wat:1,000;rsb_m3m3:80,000;rp_m3m3:250,000;pb_atma:120,000;tres_C:100,000;bob_m3m3:1,200;muob_cP:1,000;PVTcorr:0;ksep_fr:0,000;pksep_atma:-1,000;tksep_C:-1,000; | 300 | 110.8887 | 55.5908
|  | 80 | 80 | 87.0136 | 0.34051 | 1.0015 |  | 300 | gamma_gas:0,800;gamma_oil:0,870;gamma_wat:1,000;rsb_m3m3:80,000;rp_m3m3:300,000;pb_atma:120,000;tres_C:100,000;bob_m3m3:1,200;muob_cP:1,000;PVTcorr:0;ksep_fr:0,000;pksep_atma:-1,000;tksep_C:-1,000; | 300 | 123.5229 | 64.8926
|  | 100 | 80 | 77.2565 | 0.23855 | 1.012 |  | 350 | gamma_gas:0,800;gamma_oil:0,870;gamma_wat:1,000;rsb_m3m3:80,000;rp_m3m3:350,000;pb_atma:120,000;tres_C:100,000;bob_m3m3:1,200;muob_cP:1,000;PVTcorr:0;ksep_fr:0,000;pksep_atma:-1,000;tksep_C:-1,000; | 300 | 135.9375 | 73.7549
|  | 120 | 80 | 71.1489 | 0.1516 | 1.0053 |  | 400 | gamma_gas:0,800;gamma_oil:0,870;gamma_wat:1,000;rsb_m3m3:80,000;rp_m3m3:400,000;pb_atma:120,000;tres_C:100,000;bob_m3m3:1,200;muob_cP:1,000;PVTcorr:0;ksep_fr:0,000;pksep_atma:-1,000;tksep_C:-1,000; | 300 | 150.5859 | 82.0312
|  | 140 | 80 | 67.1079 | 0.076343 | 0.99003 |  | 450 | gamma_gas:0,800;gamma_oil:0,870;gamma_wat:1,000;rsb_m3m3:80,000;rp_m3m3:450,000;pb_atma:120,000;tres_C:100,000;bob_m3m3:1,200;muob_cP:1,000;PVTcorr:0;ksep_fr:0,000;pksep_atma:-1,000;tksep_C:-1,000; | 300 | 174.9023 | 89.6851
|  | 160 | 80 | 64.3473 | 0.010279 | 0.97098 |  | 500 | gamma_gas:0,800;gamma_oil:0,870;gamma_wat:1,000;rsb_m3m3:80,000;rp_m3m3:500,000;pb_atma:120,000;tres_C:100,000;bob_m3m3:1,200;muob_cP:1,000;PVTcorr:0;ksep_fr:0,000;pksep_atma:-1,000;tksep_C:-1,000; | 300 | 237.8906 | 96.6797
|  | 180 | 80 | 63.7902 | 0 | 0.98794 |  | 550 | gamma_gas:0,800;gamma_oil:0,870;gamma_wat:1,000;rsb_m3m3:80,000;rp_m3m3:550,000;pb_atma:120,000;tres_C:100,000;bob_m3m3:1,200;muob_cP:1,000;PVTcorr:0;ksep_fr:0,000;pksep_atma:-1,000;tksep_C:-1,000; | 300 | 300 | 103.125
|  | 200 | 80 | 63.6153 | 0 | 1.014 |  | 600 | gamma_gas:0,800;gamma_oil:0,870;gamma_wat:1,000;rsb_m3m3:80,000;rp_m3m3:600,000;pb_atma:120,000;tres_C:100,000;bob_m3m3:1,200;muob_cP:1,000;PVTcorr:0;ksep_fr:0,000;pksep_atma:-1,000;tksep_C:-1,000; | 300 | 300 | 108.9111
|  | 220 | 80 | 63.4717 | 0 | 1.0428 |  | 650 | gamma_gas:0,800;gamma_oil:0,870;gamma_wat:1,000;rsb_m3m3:80,000;rp_m3m3:650,000;pb_atma:120,000;tres_C:100,000;bob_m3m3:1,200;muob_cP:1,000;PVTcorr:0;ksep_fr:0,000;pksep_atma:-1,000;tksep_C:-1,000; | 300 | 300 | 114.1846
|  | 240 | 80 | 63.3515 | 0 | 1.074 |  | 700 | gamma_gas:0,800;gamma_oil:0,870;gamma_wat:1,000;rsb_m3m3:80,000;rp_m3m3:700,000;pb_atma:120,000;tres_C:100,000;bob_m3m3:1,200;muob_cP:1,000;PVTcorr:0;ksep_fr:0,000;pksep_atma:-1,000;tksep_C:-1,000; | 300 | 300 | 119.0552
|  | 260 | 80 | 63.2492 | 0 | 1.1077 |  | 750 | gamma_gas:0,800;gamma_oil:0,870;gamma_wat:1,000;rsb_m3m3:80,000;rp_m3m3:750,000;pb_atma:120,000;tres_C:100,000;bob_m3m3:1,200;muob_cP:1,000;PVTcorr:0;ksep_fr:0,000;pksep_atma:-1,000;tksep_C:-1,000; | 300 | 300 | 123.5596
|  | 280 | 80 | 63.1608 | 0 | 1.1437 |  | 800 | gamma_gas:0,800;gamma_oil:0,870;gamma_wat:1,000;rsb_m3m3:80,000;rp_m3m3:800,000;pb_atma:120,000;tres_C:100,000;bob_m3m3:1,200;muob_cP:1,000;PVTcorr:0;ksep_fr:0,000;pksep_atma:-1,000;tksep_C:-1,000; | 300 | 300 | 127.771
|  | 300 | 80 | 63.0836 | 0 | 1.1819 |  | 850 | gamma_gas:0,800;gamma_oil:0,870;gamma_wat:1,000;rsb_m3m3:80,000;rp_m3m3:850,000;pb_atma:120,000;tres_C:100,000;bob_m3m3:1,200;muob_cP:1,000;PVTcorr:0;ksep_fr:0,000;pksep_atma:-1,000;tksep_C:-1,000; | 300 | 300 | 132.1289
|  | 320 | 80 | 63.0153 | 0 | 1.2224 |  | 900 | gamma_gas:0,800;gamma_oil:0,870;gamma_wat:1,000;rsb_m3m3:80,000;rp_m3m3:900,000;pb_atma:120,000;tres_C:100,000;bob_m3m3:1,200;muob_cP:1,000;PVTcorr:0;ksep_fr:0,000;pksep_atma:-1,000;tksep_C:-1,000; | 300 | 300 | 136.8164
|  | 340 | 80 | 62.9543 | 0 | 1.265 |  | 950 | gamma_gas:0,800;gamma_oil:0,870;gamma_wat:1,000;rsb_m3m3:80,000;rp_m3m3:950,000;pb_atma:120,000;tres_C:100,000;bob_m3m3:1,200;muob_cP:1,000;PVTcorr:0;ksep_fr:0,000;pksep_atma:-1,000;tksep_C:-1,000; | 300 | 300 | 141.5039
|  | 360 | 80 | 62.8994 | 0 | 1.3095 |  | 1000 | gamma_gas:0,800;gamma_oil:0,870;gamma_wat:1,000;rsb_m3m3:80,000;rp_m3m3:1000,000;pb_atma:120,000;tres_C:100,000;bob_m3m3:1,200;muob_cP:1,000;PVTcorr:0;ksep_fr:0,000;pksep_atma:-1,000;tksep_C:-1,000; | 300 | 300 | 146.4111
|  | 380 | 80 | 62.8495 | 0 | 1.3557 |  | 1050 | gamma_gas:0,800;gamma_oil:0,870;gamma_wat:1,000;rsb_m3m3:80,000;rp_m3m3:1050,000;pb_atma:120,000;tres_C:100,000;bob_m3m3:1,200;muob_cP:1,000;PVTcorr:0;ksep_fr:0,000;pksep_atma:-1,000;tksep_C:-1,000; | 300 | 300 | 151.6846
|  | 400 | 80 | 62.804 | 0 | 1.4032 |  | 1100 | gamma_gas:0,800;gamma_oil:0,870;gamma_wat:1,000;rsb_m3m3:80,000;rp_m3m3:1100,000;pb_atma:120,000;tres_C:100,000;bob_m3m3:1,200;muob_cP:1,000;PVTcorr:0;ksep_fr:0,000;pksep_atma:-1,000;tksep_C:-1,000; | 300 | 300 | 157.7637
|  | 420 | 80 | 62.762 | 0 | 1.4518 |  | 1150 | gamma_gas:0,800;gamma_oil:0,870;gamma_wat:1,000;rsb_m3m3:80,000;rp_m3m3:1150,000;pb_atma:120,000;tres_C:100,000;bob_m3m3:1,200;muob_cP:1,000;PVTcorr:0;ksep_fr:0,000;pksep_atma:-1,000;tksep_C:-1,000; | 300 | 300 | 165.8203
|  | 440 | 80 | 62.7231 | 0 | 1.5013 |  | 1200 | gamma_gas:0,800;gamma_oil:0,870;gamma_wat:1,000;rsb_m3m3:80,000;rp_m3m3:1200,000;pb_atma:120,000;tres_C:100,000;bob_m3m3:1,200;muob_cP:1,000;PVTcorr:0;ksep_fr:0,000;pksep_atma:-1,000;tksep_C:-1,000; | 300 | 300 | 177.832
|  | 460 | 80 | 62.6868 | 0 | 1.5518 |  | 1250 | gamma_gas:0,800;gamma_oil:0,870;gamma_wat:1,000;rsb_m3m3:80,000;rp_m3m3:1250,000;pb_atma:120,000;tres_C:100,000;bob_m3m3:1,200;muob_cP:1,000;PVTcorr:0;ksep_fr:0,000;pksep_atma:-1,000;tksep_C:-1,000; | 300 | 300 | 196.2891
|  | P | T | μmix | μgas | μo | μw
|  | 1 | 80 | 0.040575 | 0.012106 | 3.659 | 0.33587
|  | 5 | 80 | 0.18934 | 0.012153 | 3.4224 | 0.33667
|  | 10 | 80 | 0.34619 | 0.012231 | 3.1211 | 0.33768
|  | 20 | 80 | 0.5804 | 0.01243 | 2.6107 | 0.33974
|  | 40 | 80 | 0.84193 | 0.01294 | 1.9331 | 0.34399
|  | 60 | 80 | 0.9566 | 0.013566 | 1.5289 | 0.34841
|  | 80 | 80 | 1.0015 | 0.014281 | 1.2663 | 0.35302
|  | 100 | 80 | 1.012 | 0.015067 | 1.0835 | 0.35781
|  | 120 | 80 | 1.0053 | 0.015907 | 1.0152 | 0.36278
|  | 140 | 80 | 0.99003 | 0.016787 | 1.0545 | 0.36793
|  | 160 | 80 | 0.97098 | 0.017697 | 1.0998 | 0.37326
|  | 180 | 80 | 0.98794 | 0.018633 | 1.1504 | 0.37877
|  | 200 | 80 | 1.014 | 0.019598 | 1.206 | 0.38446
|  | 220 | 80 | 1.0428 | 0.020606 | 1.266 | 0.39033
|  | 240 | 80 | 1.074 | 0.021683 | 1.3302 | 0.39638 |  |  |  | ,
|  | 260 | 80 | 1.1077 | 0.022872 | 1.3982 | 0.40262
|  | 280 | 80 | 1.1437 | 0.024228 | 1.4696 | 0.40903
|  | 300 | 80 | 1.1819 | 0.025819 | 1.5442 | 0.41562
|  | 320 | 80 | 1.2224 | 0.027707 | 1.6216 | 0.42239
|  | 340 | 80 | 1.265 | 0.029908 | 1.7014 | 0.42934
|  | 360 | 80 | 1.3095 | 0.032348 | 1.7832 | 0.43647
|  | 380 | 80 | 1.3557 | 0.034831 | 1.8668 | 0.44379
|  | 400 | 80 | 1.4032 | 0.037104 | 1.9516 | 0.45128
|  | 420 | 80 | 1.4518 | 0.038995 | 2.0374 | 0.45895
|  | 440 | 80 | 1.5013 | 0.040517 | 2.1236 | 0.46681
|  | 460 | 80 | 1.5518 | 0.041801 | 2.21 | 0.47484
Постройте зависимость расхода газожидкостной смеси от давления и температуры
Постройте зависимость доли газа в потоке от давления и температуры
Постройте зависимость вязкости смеси от давления и температуры
Постройте зависимость давления от газового фактора при котором доля газа в потоке равна заданной
Вопросы по упражению
1. Насколько изменится расход ГЖС при изменении температуры от 30 С до 100 С. Оцените в уме и проверьте себя на основе расчета
2. Может ли в потоке появиться свободный газ при давлении выше давления насыщения? Если да то при каких условиях?
3. Как изменится вязкость ГЖС при подъеме на поверхность в скважине? Оцените степень изменения в уме и проверьте себя на основе расчета
Дополнительное задание
Разложите вязкость ГЖС на вязкость отдельных компонент и оцените их связь