## Separation
Упражнения по работе с макросами Unifloc VBA |  |  |  |  | версия | 7.7
Расчет коэффициентов сепарации
Физико - химические свойства флюида
| γo | 0.875 |  |  | 875 | кг/м3
| γw | 1 |  |  | 1000 | кг/м3
| γg | 0.9 |  |  | 1.098 | кг/м3
| Rsb | 80 | м3/м3 | м3/м3 | 91.4286 | м3/т
| Rp | 80 | м3/м3 | м3/м3 | 91.4286 | м3/т
| Pb cal | 120 | атм | атмa | 121.59 | МПа
| Tres | 120 | С | С | 248 | Ф
| Bob cal | 1.2 | м3/м3
| μob cal | 1 | cP
| fw | 1 | %
Данные по скважине
| dcas | 125 | мм
| dintake | 100 | мм
| Pintake | 30 | атм
| Tintake | 80 | С
| PVT строка | gamma_gas:0,900;gamma_oil:0,875;gamma_wat:1,000;rsb_m3m3:80,000;rp_m3m3:80,000;pb_atma:120,000;tres_C:120,000;bob_m3m3:1,200;muob_cP:1,000;PVTcorr:0;ksep_fr:0,000;pksep_atma:-1,000;tksep_C:-1,000;
Упражнение 1.
Построить зависимость коэффициента сепарации от дебита
[5 empty] | 90% |  | 6
|  | Q | T | Естественная сепарация 100 мм | Естественная сепарация 112,5 мм | Доля газа в газосепараторе | Коэффициент сепарации газосепаратора | Общая сепарация
|  | 1 | 80 | 0.98011 | 0.96934 | 0.021781 | 0.22169 | 0.98452
|  | 5 | 80 | 0.94396 | 0.89392 | 0.075364 | 0.47395 | 0.97052
|  | 10 | 80 | 0.89852 | 0.81933 | 0.12835 | 0.55514 | 0.95486
|  | 20 | 80 | 0.82695 | 0.71824 | 0.20017 | 0.66474 | 0.94199
|  | 30 | 80 | 0.76624 | 0.63121 | 0.262 | 0.74662 | 0.94077
|  | 40 | 80 | 0.72926 | 0.56161 | 0.31144 | 0.79668 | 0.94495
|  | 50 | 80 | 0.68444 | 0.5053 | 0.35145 | 0.82156 | 0.94369
|  | 60 | 80 | 0.64436 | 0.45952 | 0.38397 | 0.82852 | 0.93902
|  | 70 | 80 | 0.60832 | 0.42227 | 0.41043 | 0.8242 | 0.93114
|  | 80 | 80 | 0.57581 | 0.39199 | 0.43194 | 0.81212 | 0.9203
|  | 90 | 80 | 0.54641 | 0.36746 | 0.44937 | 0.79483 | 0.90694
|  | 100 | 80 | 0.51978 | 0.34763 | 0.46345 | 0.77416 | 0.89155
|  | 110 | 80 | 0.49564 | 0.33166 | 0.4748 | 0.75137 | 0.8746
|  | 120 | 80 | 0.47374 | 0.31881 | 0.48393 | 0.72727 | 0.85647
|  | 130 | 80 | 0.45387 | 0.30843 | 0.4913 | 0.70239 | 0.83747
|  | 140 | 80 | 0.43585 | 0.29999 | 0.4973 | 0.67701 | 0.81778
|  | 150 | 80 | 0.4195 | 0.29299 | 0.50227 | 0.65125 | 0.79755
|  | 160 | 80 | 0.40467 | 0.28701 | 0.50652 | 0.6251 | 0.77681
|  | 170 | 80 | 0.39124 | 0.28166 | 0.51033 | 0.59845 | 0.75555
|  | 180 | 80 | 0.37908 | 0.2766 | 0.51392 | 0.57112 | 0.7337
|  | 190 | 80 | 0.36807 | 0.27154 | 0.51751 | 0.54286 | 0.71112
|  | 200 | 80 | 0.35812 | 0.2662 | 0.52131 | 0.51337 | 0.68764
|  | 210 | 80 | 0.34913 | 0.26033 | 0.52547 | 0.47247 | 0.65664
|  | 220 | 80 | 0.34101 | 0.25374 | 0.53016 | 0.41094 | 0.61181
|  | 230 | 80 | 0.33368 | 0.22811 | 0.54836 | 0.31227 | 0.54175
|  | 240 | 80 | 0.32706 | 0.21584 | 0.55708 | 0.21572 | 0.47223
,
Дополнительные вопросы по упражению (направления исследований)
1. От каких параметров будет зависеть коэффициент сепарации?